## Data
Header Information | measured depth (ft) | inclination (°) | azimuth (°) | true vertical depth (ft) | northing +N/-S (ft) | easting +E/-W (ft)
Operator Name | 0 | 0 | 0 | 0 | 0 | 0
Extraction Oil & Gas, LLC | 100 | 0 | 0 | 100 | 0 | 0
Operator Number | 200 | 0 | 0 | 200 | 0 | 0
10459 | 300 | 0 | 0 | 300 | 0 | 0
Well Name and Number | 400 | 0 | 0 | 400 | 0 | 0
WINDER SOUTH 2 | 500 | 0 | 0 | 500 | 0 | 0
API Number (if available) | 600 | 0 | 0 | 600 | 0 | 0
| 700 | 0 | 0 | 700 | 0 | 0
Location: QQ SEC TWP RGE | 800 | 0 | 0 | 800 | 0 | 0
SE NE SEC. 9 T6N R67W | 900 | 0 | 0 | 900 | 0 | 0
Citing Type: Planned or Actual | 1000 | 0 | 0 | 1000 | 0 | 0
Planned | 1100 | 0 | 0 | 1100 | 0 | 0
Deviation Indicator | 1200 | 0 | 0 | 1200 | 0 | 0
Horizontal | 1300 | 0 | 0 | 1300 | 0 | 0
North Reference | 1400 | 0 | 0 | 1400 | 0 | 0
True | 1500 | 0 | 0 | 1500 | 0 | 0
Grid Type | 1600 | 0 | 0 | 1600 | 0 | 0
#VALUE! | 1700 | 0 | 0 | 1700 | 0 | 0
| 1800 | 0 | 0 | 1800 | 0 | 0
| 1900 | 0 | 0 | 1900 | 0 | 0
| 2000 | 0 | 0 | 2000 | 0 | 0
| 2100 | 0 | 0 | 2100 | 0 | 0
| 2170 | 0 | 0 | 2170 | 0 | 0
| 2200 | 0.6 | 140.94 | 2200 | -0.12 | 0.1
| 2300 | 2.6 | 140.94 | 2299.96 | -2.29 | 1.86
| 2400 | 4.6 | 140.94 | 2399.75 | -7.17 | 5.81
| 2500 | 6.6 | 140.94 | 2499.27 | -14.74 | 11.96
| 2600 | 8.6 | 140.94 | 2598.39 | -25.01 | 20.3
| 2670.14 | 10 | 140.94 | 2667.61 | -33.81 | 27.44
| 2700 | 10 | 140.94 | 2697.01 | -37.84 | 30.71
| 2800 | 10 | 140.94 | 2795.49 | -51.33 | 41.65
| 2900 | 10 | 140.94 | 2893.97 | -64.81 | 52.6
| 3000 | 10 | 140.94 | 2992.45 | -78.3 | 63.55
| 3100 | 10 | 140.94 | 3090.93 | -91.79 | 74.49
| 3200 | 10 | 140.94 | 3189.41 | -105.28 | 85.44
| 3300 | 10 | 140.94 | 3287.89 | -118.76 | 96.38
| 3400 | 10 | 140.94 | 3386.37 | -132.25 | 107.33
| 3500 | 10 | 140.94 | 3484.85 | -145.74 | 118.27
| 3600 | 10 | 140.94 | 3583.33 | -159.23 | 129.22
| 3700 | 10 | 140.94 | 3681.81 | -172.71 | 140.16
| 3800 | 10 | 140.94 | 3780.29 | -186.2 | 151.11
| 3900 | 10 | 140.94 | 3878.77 | -199.69 | 162.06
| 4000 | 10 | 140.94 | 3977.25 | -213.17 | 173
| 4100 | 10 | 140.94 | 4075.73 | -226.66 | 183.95
| 4200 | 10 | 140.94 | 4174.21 | -240.15 | 194.89
| 4300 | 10 | 140.94 | 4272.69 | -253.64 | 205.84
| 4400 | 10 | 140.94 | 4371.17 | -267.12 | 216.78
| 4500 | 10 | 140.94 | 4469.65 | -280.61 | 227.73
| 4600 | 10 | 140.94 | 4568.13 | -294.1 | 238.67
| 4700 | 10 | 140.94 | 4666.61 | -307.58 | 249.62
| 4800 | 10 | 140.94 | 4765.09 | -321.07 | 260.57
| 4900 | 10 | 140.94 | 4863.57 | -334.56 | 271.51
| 5000 | 10 | 140.94 | 4962.05 | -348.05 | 282.46
| 5100 | 10 | 140.94 | 5060.53 | -361.53 | 293.4
| 5200 | 10 | 140.94 | 5159.01 | -375.02 | 304.35
| 5300 | 10 | 140.94 | 5257.49 | -388.51 | 315.29
| 5400 | 10 | 140.94 | 5355.97 | -402 | 326.24
| 5500 | 10 | 140.94 | 5454.45 | -415.48 | 337.18
| 5600 | 10 | 140.94 | 5552.93 | -428.97 | 348.13
| 5700 | 10 | 140.94 | 5651.41 | -442.46 | 359.08
| 5800 | 10 | 140.94 | 5749.89 | -455.94 | 370.02
| 5900 | 10 | 140.94 | 5848.37 | -469.43 | 380.97
| 6000 | 10 | 140.94 | 5946.85 | -482.92 | 391.91
| 6100 | 10 | 140.94 | 6045.33 | -496.41 | 402.86
| 6200 | 10 | 140.94 | 6143.81 | -509.89 | 413.8
| 6300 | 10 | 140.94 | 6242.29 | -523.38 | 424.75
| 6400 | 10 | 140.94 | 6340.77 | -536.87 | 435.69
| 6500 | 10 | 140.94 | 6439.25 | -550.35 | 446.64
| 6600 | 10 | 140.94 | 6537.73 | -563.84 | 457.59
| 6700 | 10 | 140.94 | 6636.21 | -577.33 | 468.53
| 6719.07 | 10 | 140.94 | 6654.98 | -579.9 | 470.62
| 6800 | 7.98 | 193.14 | 6735.04 | -590.85 | 473.77
| 6900 | 14.1 | 237.18 | 6833.3 | -604.25 | 461.93
| 7000 | 23.07 | 251.44 | 6928.04 | -617.12 | 433.05
| 7100 | 32.63 | 257.83 | 7016.37 | -629.07 | 388.01
| 7200 | 42.38 | 261.54 | 7095.62 | -639.74 | 328.17
| 7300 | 52.2 | 264.07 | 7163.37 | -648.81 | 255.35
| 7400 | 62.07 | 266 | 7217.57 | -656 | 171.77
| 7500 | 71.96 | 267.6 | 7256.57 | -661.09 | 79.97
| 7600 | 81.87 | 269.03 | 7279.18 | -663.92 | -17.27
| 7682.11 | 90 | 270.15 | 7285 | -664.5 | -99.1
| 7700 | 90 | 270.15 | 7285 | -664.45 | -116.99
| 7800 | 90 | 270.15 | 7285 | -664.19 | -216.99
| 7900 | 90 | 270.15 | 7285 | -663.93 | -316.99
| 8000 | 90 | 270.15 | 7285 | -663.66 | -416.99
| 8100 | 90 | 270.15 | 7285 | -663.4 | -516.99
| 8200 | 90 | 270.15 | 7285 | -663.14 | -616.99
| 8300 | 90 | 270.15 | 7285 | -662.87 | -716.99
| 8400 | 90 | 270.15 | 7285 | -662.61 | -816.99
| 8500 | 90 | 270.15 | 7285 | -662.35 | -916.99
| 8600 | 90 | 270.15 | 7285 | -662.08 | -1016.99
| 8700 | 90 | 270.15 | 7285 | -661.82 | -1116.99
| 8800 | 90 | 270.15 | 7285 | -661.56 | -1216.99
| 8900 | 90 | 270.15 | 7285 | -661.29 | -1316.99
| 9000 | 90 | 270.15 | 7285 | -661.03 | -1416.99
| 9100 | 90 | 270.15 | 7285 | -660.77 | -1516.99
| 9200 | 90 | 270.15 | 7285 | -660.5 | -1616.98
| 9300 | 90 | 270.15 | 7285 | -660.24 | -1716.98
| 9400 | 90 | 270.15 | 7285 | -659.98 | -1816.98
| 9500 | 90 | 270.15 | 7285 | -659.71 | -1916.98
| 9600 | 90 | 270.15 | 7285 | -659.45 | -2016.98
| 9700 | 90 | 270.15 | 7285 | -659.19 | -2116.98
| 9800 | 90 | 270.15 | 7285 | -658.92 | -2216.98
| 9900 | 90 | 270.15 | 7285 | -658.66 | -2316.98
| 10000 | 90 | 270.15 | 7285 | -658.4 | -2416.98
| 10100 | 90 | 270.15 | 7285 | -658.13 | -2516.98
| 10200 | 90 | 270.15 | 7285 | -657.87 | -2616.98
| 10300 | 90 | 270.15 | 7285 | -657.61 | -2716.98
| 10400 | 90 | 270.15 | 7285 | -657.34 | -2816.98
| 10500 | 90 | 270.15 | 7285 | -657.08 | -2916.98
| 10600 | 90 | 270.15 | 7285 | -656.82 | -3016.98
| 10700 | 90 | 270.15 | 7285 | -656.55 | -3116.98
| 10800 | 90 | 270.15 | 7285 | -656.29 | -3216.98
| 10900 | 90 | 270.15 | 7285 | -656.03 | -3316.98
| 11000 | 90 | 270.15 | 7285 | -655.76 | -3416.98
| 11100 | 90 | 270.15 | 7285 | -655.5 | -3516.98
| 11200 | 90 | 270.15 | 7285 | -655.24 | -3616.98
| 11300 | 90 | 270.15 | 7285 | -654.97 | -3716.98
| 11400 | 90 | 270.15 | 7285 | -654.71 | -3816.98
| 11500 | 90 | 270.15 | 7285 | -654.45 | -3916.98
| 11600 | 90 | 270.15 | 7285 | -654.18 | -4016.98
| 11700 | 90 | 270.15 | 7285 | -653.92 | -4116.98
| 11800 | 90 | 270.15 | 7285 | -653.66 | -4216.98
| 11900 | 90 | 270.15 | 7285 | -653.39 | -4316.98
| 12000 | 90 | 270.15 | 7285 | -653.13 | -4416.98
| 12100 | 90 | 270.15 | 7285 | -652.87 | -4516.97
| 12200 | 90 | 270.15 | 7285 | -652.6 | -4616.97
| 12300 | 90 | 270.15 | 7285 | -652.34 | -4716.97
| 12400 | 90 | 270.15 | 7285 | -652.08 | -4816.97
| 12500 | 90 | 270.15 | 7285 | -651.82 | -4916.97
| 12600 | 90 | 270.15 | 7285 | -651.55 | -5016.97
| 12700 | 90 | 270.15 | 7285 | -651.29 | -5116.97
| 12800 | 90 | 270.15 | 7285 | -651.03 | -5216.97
| 12900 | 90 | 270.15 | 7285 | -650.76 | -5316.97
| 13000 | 90 | 270.15 | 7285 | -650.5 | -5416.97
| 13100 | 90 | 270.15 | 7285 | -650.24 | -5516.97
| 13200 | 90 | 270.15 | 7285 | -649.97 | -5616.97
| 13300 | 90 | 270.15 | 7285 | -649.71 | -5716.97
| 13400 | 90 | 270.15 | 7285 | -649.45 | -5816.97
| 13500 | 90 | 270.15 | 7285 | -649.18 | -5916.97
| 13600 | 90 | 270.15 | 7285 | -648.92 | -6016.97
| 13700 | 90 | 270.15 | 7285 | -648.66 | -6116.97
| 13800 | 90 | 270.15 | 7285 | -648.39 | -6216.97
| 13900 | 90 | 270.15 | 7285 | -648.13 | -6316.97
| 14000 | 90 | 270.15 | 7285 | -647.87 | -6416.97
| 14100 | 90 | 270.15 | 7285 | -647.6 | -6516.97
| 14200 | 90 | 270.15 | 7285 | -647.34 | -6616.97
| 14300 | 90 | 270.15 | 7285 | -647.08 | -6716.97
| 14400 | 90 | 270.15 | 7285 | -646.81 | -6816.97
| 14500 | 90 | 270.15 | 7285 | -646.55 | -6916.97
| 14600 | 90 | 270.15 | 7285 | -646.29 | -7016.97
| 14700 | 90 | 270.15 | 7285 | -646.02 | -7116.97
| 14800 | 90 | 270.15 | 7285 | -645.76 | -7216.97
| 14900 | 90 | 270.15 | 7285 | -645.5 | -7316.97
| 15000 | 90 | 270.15 | 7285 | -645.23 | -7416.96
| 15100 | 90 | 270.15 | 7285 | -644.97 | -7516.96
| 15200 | 90 | 270.15 | 7285 | -644.71 | -7616.96
| 15300 | 90 | 270.15 | 7285 | -644.44 | -7716.96
| 15400 | 90 | 270.15 | 7285 | -644.18 | -7816.96
| 15500 | 90 | 270.15 | 7285 | -643.92 | -7916.96
| 15600 | 90 | 270.15 | 7285 | -643.65 | -8016.96
| 15700 | 90 | 270.15 | 7285 | -643.39 | -8116.96
| 15800 | 90 | 270.15 | 7285 | -643.13 | -8216.96
| 15900 | 90 | 270.15 | 7285 | -642.86 | -8316.96
| 16000 | 90 | 270.15 | 7285 | -642.6 | -8416.96
| 16100 | 90 | 270.15 | 7285 | -642.34 | -8516.96
| 16200 | 90 | 270.15 | 7285 | -642.07 | -8616.96
| 16300 | 90 | 270.15 | 7285 | -641.81 | -8716.96
| 16400 | 90 | 270.15 | 7285 | -641.55 | -8816.96
| 16500 | 90 | 270.15 | 7285 | -641.28 | -8916.96
| 16600 | 90 | 270.15 | 7285 | -641.02 | -9016.96
| 16700 | 90 | 270.15 | 7285 | -640.76 | -9116.96
| 16800 | 90 | 270.15 | 7285 | -640.49 | -9216.96
| 16900 | 90 | 270.15 | 7285 | -640.23 | -9316.96
| 17000 | 90 | 270.15 | 7285 | -639.97 | -9416.96
| 17093.12 | 90 | 270.15 | 7285 | -639.72 | -9510.08

## Lookup (hidden)
North Reference | RetunValue | Grid Type | ReturnValue | Deviation Indicator | ReturnValue
| 2 |  | 0 |  | 4
True |  | SPCS-Colorado Central-NAD27 |  | Directional
Grid |  | SPCS-Colorado Central-NAD83 |  | High Angle
|  | SPCS-Colorado North-NAD27 |  | Horizontal
SPCS-Colorado North-NAD83
SPCS-Colorado South-NAD27
SPCS-Colorado South-NAD83
UTM-Zone 12 NAD27
UTM-Zone 12 NAD83
UTM-Zone 13 NAD27
UTM-Zone 13 NAD83