## Data
Header Information | measured depth (ft) | inclination (°) | azimuth (°) | true vertical depth (ft) | northing +N/-S (ft) | easting +E/-W (ft)
Operator Name | 0 | 0 | 0 | 0 | 0 | 0
Extraction Oil and Gas, LLC | 100 | 0 | 0 | 100 | 0 | 0
Operator Number | 200 | 0 | 0 | 200 | 0 | 0
10459 | 300 | 0 | 0 | 300 | 0 | 0
Well Name and Number | 400 | 0 | 0 | 400 | 0 | 0
WINDER SOUTH 3 | 500 | 0 | 0 | 500 | 0 | 0
API Number (if available) | 600 | 0 | 0 | 600 | 0 | 0
| 700 | 0 | 0 | 700 | 0 | 0
Location: QQ SEC TWP RGE | 800 | 0 | 0 | 800 | 0 | 0
SE NE SEC. 9 T6N R67W | 900 | 0 | 0 | 900 | 0 | 0
Citing Type: Planned or Actual | 1000 | 0 | 0 | 1000 | 0 | 0
Planned | 1100 | 0 | 0 | 1100 | 0 | 0
Deviation Indicator | 1200 | 0 | 0 | 1200 | 0 | 0
Horizontal | 1264 | 0 | 0 | 1264 | 0 | 0
North Reference | 1300 | 0.72 | 148.54 | 1300 | -0.19 | 0.12
True | 1400 | 2.72 | 148.54 | 1399.95 | -2.75 | 1.68
Grid Type | 1500 | 4.72 | 148.54 | 1499.73 | -8.29 | 5.07
#VALUE! | 1600 | 6.72 | 148.54 | 1599.23 | -16.79 | 10.27
| 1600.78 | 6.74 | 148.54 | 1600 | -16.87 | 10.32
| 1665.78 | 6.74 | 148.54 | 1664.55 | -23.37 | 14.3
| 1700 | 7.42 | 148.54 | 1698.52 | -26.97 | 16.5
| 1800 | 9.42 | 148.55 | 1797.43 | -39.46 | 24.14
| 1829.12 | 10 | 148.55 | 1826.13 | -43.65 | 26.7
| 1900 | 10 | 148.55 | 1895.94 | -54.15 | 33.12
| 2000 | 10 | 148.55 | 1994.42 | -68.97 | 42.19
| 2100 | 10 | 148.55 | 2092.9 | -83.79 | 51.25
| 2200 | 10 | 148.55 | 2191.38 | -98.6 | 60.31
| 2300 | 10 | 148.55 | 2289.86 | -113.42 | 69.37
| 2400 | 10 | 148.55 | 2388.34 | -128.24 | 78.43
| 2500 | 10 | 148.55 | 2486.82 | -143.06 | 87.49
| 2600 | 10 | 148.55 | 2585.3 | -157.87 | 96.55
| 2700 | 10 | 148.55 | 2683.78 | -172.69 | 105.62
| 2800 | 10 | 148.55 | 2782.26 | -187.51 | 114.68
| 2900 | 10 | 148.55 | 2880.74 | -202.33 | 123.74
| 3000 | 10 | 148.55 | 2979.22 | -217.15 | 132.8
| 3100 | 10 | 148.55 | 3077.7 | -231.96 | 141.86
| 3200 | 10 | 148.55 | 3176.18 | -246.78 | 150.92
| 3300 | 10 | 148.55 | 3274.66 | -261.6 | 159.98
| 3400 | 10 | 148.55 | 3373.14 | -276.42 | 169.05
| 3500 | 10 | 148.55 | 3471.62 | -291.23 | 178.11
| 3600 | 10 | 148.55 | 3570.1 | -306.05 | 187.17
| 3700 | 10 | 148.55 | 3668.58 | -320.87 | 196.23
| 3800 | 10 | 148.55 | 3767.06 | -335.69 | 205.29
| 3900 | 10 | 148.55 | 3865.54 | -350.5 | 214.35
| 4000 | 10 | 148.55 | 3964.02 | -365.32 | 223.42
| 4100 | 10 | 148.55 | 4062.5 | -380.14 | 232.48
| 4200 | 10 | 148.55 | 4160.98 | -394.96 | 241.54
| 4300 | 10 | 148.55 | 4259.46 | -409.78 | 250.6
| 4400 | 10 | 148.55 | 4357.94 | -424.59 | 259.66
| 4500 | 10 | 148.55 | 4456.42 | -439.41 | 268.72
| 4600 | 10 | 148.55 | 4554.9 | -454.23 | 277.78
| 4700 | 10 | 148.55 | 4653.38 | -469.05 | 286.85
| 4800 | 10 | 148.55 | 4751.86 | -483.86 | 295.91
| 4900 | 10 | 148.55 | 4850.34 | -498.68 | 304.97
| 5000 | 10 | 148.55 | 4948.82 | -513.5 | 314.03
| 5100 | 10 | 148.55 | 5047.3 | -528.32 | 323.09
| 5200 | 10 | 148.55 | 5145.78 | -543.13 | 332.15
| 5300 | 10 | 148.55 | 5244.26 | -557.95 | 341.21
| 5400 | 10 | 148.55 | 5342.74 | -572.77 | 350.28
| 5500 | 10 | 148.55 | 5441.22 | -587.59 | 359.34
| 5600 | 10 | 148.55 | 5539.7 | -602.41 | 368.4
| 5700 | 10 | 148.55 | 5638.18 | -617.22 | 377.46
| 5800 | 10 | 148.55 | 5736.66 | -632.04 | 386.52
| 5900 | 10 | 148.55 | 5835.14 | -646.86 | 395.58
| 6000 | 10 | 148.55 | 5933.62 | -661.68 | 404.64
| 6100 | 10 | 148.55 | 6032.1 | -676.49 | 413.71
| 6200 | 10 | 148.55 | 6130.58 | -691.31 | 422.77
| 6300 | 10 | 148.55 | 6229.06 | -706.13 | 431.83
| 6400 | 10 | 148.55 | 6327.54 | -720.95 | 440.89
| 6500 | 10 | 148.55 | 6426.02 | -735.77 | 449.95
| 6514.03 | 10 | 148.55 | 6439.84 | -737.84 | 451.22
| 6600 | 9.18 | 201.81 | 6524.76 | -750.61 | 452.57
| 6700 | 15.83 | 238.16 | 6622.47 | -765.25 | 437.99
| 6800 | 24.81 | 251.18 | 6716.2 | -779.24 | 406.46
| 6900 | 34.33 | 257.44 | 6803.1 | -792.17 | 358.97
| 7000 | 44.04 | 261.22 | 6880.53 | -803.64 | 296.93
| 7100 | 53.85 | 263.85 | 6946.13 | -813.3 | 222.25
| 7200 | 63.69 | 265.89 | 6997.92 | -820.85 | 137.19
| 7300 | 73.57 | 267.61 | 7034.32 | -826.07 | 44.33
| 7400 | 83.45 | 269.16 | 7054.22 | -828.81 | -53.5
| 7466.24 | 90 | 270.15 | 7058 | -829.2 | -119.6
| 7500 | 90 | 270.15 | 7058 | -829.11 | -153.36
| 7600 | 90 | 270.15 | 7058 | -828.85 | -253.36
| 7700 | 90 | 270.15 | 7058 | -828.58 | -353.36
| 7800 | 90 | 270.15 | 7058 | -828.32 | -453.36
| 7900 | 90 | 270.15 | 7058 | -828.06 | -553.36
| 8000 | 90 | 270.15 | 7058 | -827.79 | -653.36
| 8100 | 90 | 270.15 | 7058 | -827.53 | -753.36
| 8200 | 90 | 270.15 | 7058 | -827.27 | -853.35
| 8300 | 90 | 270.15 | 7058 | -827 | -953.35
| 8400 | 90 | 270.15 | 7058 | -826.74 | -1053.35
| 8500 | 90 | 270.15 | 7058 | -826.47 | -1153.35
| 8600 | 90 | 270.15 | 7058 | -826.21 | -1253.35
| 8700 | 90 | 270.15 | 7058 | -825.95 | -1353.35
| 8800 | 90 | 270.15 | 7058 | -825.68 | -1453.35
| 8900 | 90 | 270.15 | 7058 | -825.42 | -1553.35
| 9000 | 90 | 270.15 | 7058 | -825.16 | -1653.35
| 9100 | 90 | 270.15 | 7058 | -824.89 | -1753.35
| 9200 | 90 | 270.15 | 7058 | -824.63 | -1853.35
| 9300 | 90 | 270.15 | 7058 | -824.36 | -1953.35
| 9400 | 90 | 270.15 | 7058 | -824.1 | -2053.35
| 9500 | 90 | 270.15 | 7058 | -823.84 | -2153.35
| 9600 | 90 | 270.15 | 7058 | -823.57 | -2253.35
| 9700 | 90 | 270.15 | 7058 | -823.31 | -2353.35
| 9800 | 90 | 270.15 | 7058 | -823.05 | -2453.35
| 9900 | 90 | 270.15 | 7058 | -822.78 | -2553.35
| 10000 | 90 | 270.15 | 7058 | -822.52 | -2653.35
| 10100 | 90 | 270.15 | 7058 | -822.26 | -2753.35
| 10200 | 90 | 270.15 | 7058 | -821.99 | -2853.35
| 10300 | 90 | 270.15 | 7058 | -821.73 | -2953.35
| 10400 | 90 | 270.15 | 7058 | -821.46 | -3053.35
| 10500 | 90 | 270.15 | 7058 | -821.2 | -3153.35
| 10600 | 90 | 270.15 | 7058 | -820.94 | -3253.35
| 10700 | 90 | 270.15 | 7058 | -820.67 | -3353.35
| 10800 | 90 | 270.15 | 7058 | -820.41 | -3453.35
| 10900 | 90 | 270.15 | 7058 | -820.15 | -3553.35
| 11000 | 90 | 270.15 | 7058 | -819.88 | -3653.35
| 11100 | 90 | 270.15 | 7058 | -819.62 | -3753.34
| 11200 | 90 | 270.15 | 7058 | -819.35 | -3853.34
| 11300 | 90 | 270.15 | 7058 | -819.09 | -3953.34
| 11400 | 90 | 270.15 | 7058 | -818.83 | -4053.34
| 11500 | 90 | 270.15 | 7058 | -818.56 | -4153.34
| 11600 | 90 | 270.15 | 7058 | -818.3 | -4253.34
| 11700 | 90 | 270.15 | 7058 | -818.04 | -4353.34
| 11800 | 90 | 270.15 | 7058 | -817.77 | -4453.34
| 11900 | 90 | 270.15 | 7058 | -817.51 | -4553.34
| 12000 | 90 | 270.15 | 7058 | -817.25 | -4653.34
| 12100 | 90 | 270.15 | 7058 | -816.98 | -4753.34
| 12200 | 90 | 270.15 | 7058 | -816.72 | -4853.34
| 12300 | 90 | 270.15 | 7058 | -816.45 | -4953.34
| 12400 | 90 | 270.15 | 7058 | -816.19 | -5053.34
| 12500 | 90 | 270.15 | 7058 | -815.93 | -5153.34
| 12600 | 90 | 270.15 | 7058 | -815.66 | -5253.34
| 12700 | 90 | 270.15 | 7058 | -815.4 | -5353.34
| 12800 | 90 | 270.15 | 7058 | -815.14 | -5453.34
| 12900 | 90 | 270.15 | 7058 | -814.87 | -5553.34
| 13000 | 90 | 270.15 | 7058 | -814.61 | -5653.34
| 13100 | 90 | 270.15 | 7058 | -814.34 | -5753.34
| 13200 | 90 | 270.15 | 7058 | -814.08 | -5853.34
| 13300 | 90 | 270.15 | 7058 | -813.82 | -5953.34
| 13400 | 90 | 270.15 | 7058 | -813.55 | -6053.34
| 13500 | 90 | 270.15 | 7058 | -813.29 | -6153.34
| 13600 | 90 | 270.15 | 7058 | -813.03 | -6253.34
| 13700 | 90 | 270.15 | 7058 | -812.76 | -6353.34
| 13800 | 90 | 270.15 | 7058 | -812.5 | -6453.34
| 13900 | 90 | 270.15 | 7058 | -812.24 | -6553.34
| 14000 | 90 | 270.15 | 7058 | -811.97 | -6653.33
| 14100 | 90 | 270.15 | 7058 | -811.71 | -6753.33
| 14200 | 90 | 270.15 | 7058 | -811.44 | -6853.33
| 14300 | 90 | 270.15 | 7058 | -811.18 | -6953.33
| 14400 | 90 | 270.15 | 7058 | -810.92 | -7053.33
| 14500 | 90 | 270.15 | 7058 | -810.65 | -7153.33
| 14600 | 90 | 270.15 | 7058 | -810.39 | -7253.33
| 14700 | 90 | 270.15 | 7058 | -810.13 | -7353.33
| 14800 | 90 | 270.15 | 7058 | -809.86 | -7453.33
| 14900 | 90 | 270.15 | 7058 | -809.6 | -7553.33
| 15000 | 90 | 270.15 | 7058 | -809.33 | -7653.33
| 15100 | 90 | 270.15 | 7058 | -809.07 | -7753.33
| 15200 | 90 | 270.15 | 7058 | -808.81 | -7853.33
| 15300 | 90 | 270.15 | 7058 | -808.54 | -7953.33
| 15400 | 90 | 270.15 | 7058 | -808.28 | -8053.33
| 15500 | 90 | 270.15 | 7058 | -808.02 | -8153.33
| 15600 | 90 | 270.15 | 7058 | -807.75 | -8253.33
| 15700 | 90 | 270.15 | 7058 | -807.49 | -8353.33
| 15800 | 90 | 270.15 | 7058 | -807.23 | -8453.33
| 15900 | 90 | 270.15 | 7058 | -806.96 | -8553.33
| 16000 | 90 | 270.15 | 7058 | -806.7 | -8653.33
| 16100 | 90 | 270.15 | 7058 | -806.43 | -8753.33
| 16200 | 90 | 270.15 | 7058 | -806.17 | -8853.33
| 16300 | 90 | 270.15 | 7058 | -805.91 | -8953.33
| 16400 | 90 | 270.15 | 7058 | -805.64 | -9053.33
| 16500 | 90 | 270.15 | 7058 | -805.38 | -9153.33
| 16600 | 90 | 270.15 | 7058 | -805.12 | -9253.33
| 16700 | 90 | 270.15 | 7058 | -804.85 | -9353.33
| 16800 | 90 | 270.15 | 7058 | -804.59 | -9453.32
| 16876.84 | 90 | 270.15 | 7058 | -804.39 | -9530.17

## Lookup (hidden)
North Reference | RetunValue | Grid Type | ReturnValue | Deviation Indicator | ReturnValue
| 2 |  | 0 |  | 4
True |  | SPCS-Colorado Central-NAD27 |  | Directional
Grid |  | SPCS-Colorado Central-NAD83 |  | High Angle
|  | SPCS-Colorado North-NAD27 |  | Horizontal
SPCS-Colorado North-NAD83
SPCS-Colorado South-NAD27
SPCS-Colorado South-NAD83
UTM-Zone 12 NAD27
UTM-Zone 12 NAD83
UTM-Zone 13 NAD27
UTM-Zone 13 NAD83