## Data
Header Information | measured depth (ft) | inclination (°) | azimuth (°) | true vertical depth (ft) | northing +N/-S (ft) | easting +E/-W (ft)
Operator Name | 0 | 0 | 0 | 0 | 0 | 0
Extraction Oil & Gas LLC | 100 | 0 | 0 | 100 | 0 | 0
Operator Number | 200 | 0 | 0 | 200 | 0 | 0
10459 | 300 | 0 | 0 | 300 | 0 | 0
Well Name and Number | 400 | 0 | 0 | 400 | 0 | 0
WINDER SOUTH 4 | 500 | 0 | 0 | 500 | 0 | 0
API Number (if available) | 600 | 0 | 0 | 600 | 0 | 0
| 700 | 0 | 0 | 700 | 0 | 0
Location: QQ SEC TWP RGE | 800 | 0 | 0 | 800 | 0 | 0
SE NE SEC. 9 T6N R67W | 900 | 0 | 0 | 900 | 0 | 0
Citing Type: Planned or Actual | 1000 | 2 | 157.52 | 999.98 | -1.61 | 0.67
Planned | 1100 | 4 | 157.52 | 1099.84 | -6.45 | 2.67
Deviation Indicator | 1200 | 6 | 157.52 | 1199.45 | -14.5 | 6
Horizontal | 1300 | 8 | 157.52 | 1298.7 | -25.76 | 10.66
North Reference | 1400 | 10 | 157.52 | 1397.47 | -40.22 | 16.64
True | 1500 | 12 | 157.52 | 1495.62 | -57.85 | 23.93
Grid Type | 1505.41 | 12.11 | 157.52 | 1500.92 | -58.89 | 24.36
#VALUE! | 1600 | 12.11 | 157.52 | 1593.4 | -77.23 | 31.95
| 1700 | 12.11 | 157.52 | 1691.17 | -96.61 | 39.97
| 1800 | 12.11 | 157.52 | 1788.95 | -115.99 | 47.99
| 1900 | 12.11 | 157.52 | 1886.73 | -135.37 | 56.01
| 2000 | 12.11 | 157.52 | 1984.5 | -154.76 | 64.02
| 2100 | 12.11 | 157.52 | 2082.28 | -174.14 | 72.04
| 2200 | 12.11 | 157.52 | 2180.05 | -193.52 | 80.06
| 2300 | 12.11 | 157.52 | 2277.83 | -212.9 | 88.08
| 2400 | 12.11 | 157.52 | 2375.6 | -232.29 | 96.1
| 2500 | 12.11 | 157.52 | 2473.38 | -251.67 | 104.12
| 2600 | 12.11 | 157.52 | 2571.15 | -271.05 | 112.14
| 2700 | 12.11 | 157.52 | 2668.93 | -290.44 | 120.16
| 2800 | 12.11 | 157.52 | 2766.7 | -309.82 | 128.17
| 2900 | 12.11 | 157.52 | 2864.48 | -329.2 | 136.19
| 3000 | 12.11 | 157.52 | 2962.25 | -348.58 | 144.21
| 3100 | 12.11 | 157.52 | 3060.03 | -367.97 | 152.23
| 3200 | 12.11 | 157.52 | 3157.8 | -387.35 | 160.25
| 3300 | 12.11 | 157.52 | 3255.58 | -406.73 | 168.27
| 3400 | 12.11 | 157.52 | 3353.35 | -426.11 | 176.29
| 3500 | 12.11 | 157.52 | 3451.13 | -445.5 | 184.31
| 3600 | 12.11 | 157.52 | 3548.91 | -464.88 | 192.32
| 3700 | 12.11 | 157.52 | 3646.68 | -484.26 | 200.34
| 3800 | 12.11 | 157.52 | 3744.46 | -503.65 | 208.36
| 3900 | 12.11 | 157.52 | 3842.23 | -523.03 | 216.38
| 4000 | 12.11 | 157.52 | 3940.01 | -542.41 | 224.4
| 4100 | 12.11 | 157.52 | 4037.78 | -561.79 | 232.42
| 4200 | 12.11 | 157.52 | 4135.56 | -581.18 | 240.44
| 4300 | 12.11 | 157.52 | 4233.33 | -600.56 | 248.46
| 4400 | 12.11 | 157.52 | 4331.11 | -619.94 | 256.48
| 4500 | 12.11 | 157.52 | 4428.88 | -639.32 | 264.49
| 4600 | 12.11 | 157.52 | 4526.66 | -658.71 | 272.51
| 4700 | 12.11 | 157.52 | 4624.43 | -678.09 | 280.53
| 4800 | 12.11 | 157.52 | 4722.21 | -697.47 | 288.55
| 4900 | 12.11 | 157.52 | 4819.98 | -716.86 | 296.57
| 5000 | 12.11 | 157.52 | 4917.76 | -736.24 | 304.59
| 5100 | 12.11 | 157.52 | 5015.53 | -755.62 | 312.61
| 5200 | 12.11 | 157.52 | 5113.31 | -775 | 320.63
| 5300 | 12.11 | 157.52 | 5211.09 | -794.39 | 328.64
| 5400 | 12.11 | 157.52 | 5308.86 | -813.77 | 336.66
| 5500 | 12.11 | 157.52 | 5406.64 | -833.15 | 344.68
| 5600 | 12.11 | 157.52 | 5504.41 | -852.53 | 352.7
| 5700 | 12.11 | 157.52 | 5602.19 | -871.92 | 360.72
| 5800 | 12.11 | 157.52 | 5699.96 | -891.3 | 368.74
| 5900 | 12.11 | 157.52 | 5797.74 | -910.68 | 376.76
| 6000 | 12.11 | 157.52 | 5895.51 | -930.07 | 384.78
| 6100 | 12.11 | 157.52 | 5993.29 | -949.45 | 392.79
| 6200 | 12.11 | 157.52 | 6091.06 | -968.83 | 400.81
| 6300 | 12.11 | 157.52 | 6188.84 | -988.21 | 408.83
| 6400 | 12.11 | 157.52 | 6286.61 | -1007.6 | 416.85
| 6500 | 12.11 | 157.52 | 6384.39 | -1026.98 | 424.87
| 6567.72 | 12.11 | 157.52 | 6450.6 | -1040.11 | 430.3
| 6600 | 11.29 | 172.98 | 6482.22 | -1046.37 | 431.98
| 6700 | 14.09 | 218.05 | 6580 | -1065.72 | 425.66
| 6800 | 21.61 | 240.15 | 6675.22 | -1084.51 | 402.13
| 6900 | 30.54 | 250.54 | 6765 | -1102.19 | 362.1
| 7000 | 39.95 | 256.47 | 6846.6 | -1118.2 | 306.79
| 7100 | 49.55 | 260.43 | 6917.55 | -1132.07 | 237.88
| 7200 | 59.26 | 263.39 | 6975.69 | -1143.38 | 157.46
| 7300 | 69.03 | 265.8 | 7019.25 | -1151.77 | 67.98
| 7400 | 78.82 | 267.91 | 7046.91 | -1157 | -27.84
| 7500 | 88.63 | 269.88 | 7057.83 | -1158.9 | -127.1
| 7514 | 90 | 270.15 | 7058 | -1158.9 | -141.1
| 7600 | 90 | 270.15 | 7058 | -1158.68 | -227.1
| 7700 | 90 | 270.15 | 7058 | -1158.42 | -327.09
| 7800 | 90 | 270.15 | 7058 | -1158.16 | -427.09
| 7900 | 90 | 270.15 | 7058 | -1157.9 | -527.09
| 8000 | 90 | 270.15 | 7058 | -1157.64 | -627.09
| 8100 | 90 | 270.15 | 7058 | -1157.38 | -727.09
| 8200 | 90 | 270.15 | 7058 | -1157.12 | -827.09
| 8300 | 90 | 270.15 | 7058 | -1156.86 | -927.09
| 8400 | 90 | 270.15 | 7058 | -1156.6 | -1027.09
| 8500 | 90 | 270.15 | 7058 | -1156.34 | -1127.09
| 8600 | 90 | 270.15 | 7058 | -1156.08 | -1227.09
| 8700 | 90 | 270.15 | 7058 | -1155.82 | -1327.09
| 8800 | 90 | 270.15 | 7058 | -1155.56 | -1427.09
| 8900 | 90 | 270.15 | 7058 | -1155.3 | -1527.09
| 9000 | 90 | 270.15 | 7058 | -1155.04 | -1627.09
| 9100 | 90 | 270.15 | 7058 | -1154.78 | -1727.09
| 9200 | 90 | 270.15 | 7058 | -1154.52 | -1827.09
| 9300 | 90 | 270.15 | 7058 | -1154.26 | -1927.09
| 9400 | 90 | 270.15 | 7058 | -1154 | -2027.09
| 9500 | 90 | 270.15 | 7058 | -1153.74 | -2127.09
| 9600 | 90 | 270.15 | 7058 | -1153.48 | -2227.09
| 9700 | 90 | 270.15 | 7058 | -1153.22 | -2327.09
| 9800 | 90 | 270.15 | 7058 | -1152.96 | -2427.09
| 9900 | 90 | 270.15 | 7058 | -1152.7 | -2527.09
| 10000 | 90 | 270.15 | 7058 | -1152.44 | -2627.09
| 10100 | 90 | 270.15 | 7058 | -1152.18 | -2727.09
| 10200 | 90 | 270.15 | 7058 | -1151.92 | -2827.09
| 10300 | 90 | 270.15 | 7058 | -1151.66 | -2927.09
| 10400 | 90 | 270.15 | 7058 | -1151.4 | -3027.09
| 10500 | 90 | 270.15 | 7058 | -1151.14 | -3127.09
| 10600 | 90 | 270.15 | 7058 | -1150.88 | -3227.09
| 10700 | 90 | 270.15 | 7058 | -1150.62 | -3327.08
| 10800 | 90 | 270.15 | 7058 | -1150.36 | -3427.08
| 10900 | 90 | 270.15 | 7058 | -1150.1 | -3527.08
| 11000 | 90 | 270.15 | 7058 | -1149.84 | -3627.08
| 11100 | 90 | 270.15 | 7058 | -1149.58 | -3727.08
| 11200 | 90 | 270.15 | 7058 | -1149.32 | -3827.08
| 11300 | 90 | 270.15 | 7058 | -1149.06 | -3927.08
| 11400 | 90 | 270.15 | 7058 | -1148.8 | -4027.08
| 11500 | 90 | 270.15 | 7058 | -1148.54 | -4127.08
| 11600 | 90 | 270.15 | 7058 | -1148.28 | -4227.08
| 11700 | 90 | 270.15 | 7058 | -1148.02 | -4327.08
| 11800 | 90 | 270.15 | 7058 | -1147.76 | -4427.08
| 11900 | 90 | 270.15 | 7058 | -1147.5 | -4527.08
| 12000 | 90 | 270.15 | 7058 | -1147.24 | -4627.08
| 12100 | 90 | 270.15 | 7058 | -1146.98 | -4727.08
| 12200 | 90 | 270.15 | 7058 | -1146.72 | -4827.08
| 12300 | 90 | 270.15 | 7058 | -1146.46 | -4927.08
| 12400 | 90 | 270.15 | 7058 | -1146.2 | -5027.08
| 12500 | 90 | 270.15 | 7058 | -1145.94 | -5127.08
| 12600 | 90 | 270.15 | 7058 | -1145.68 | -5227.08
| 12700 | 90 | 270.15 | 7058 | -1145.42 | -5327.08
| 12800 | 90 | 270.15 | 7058 | -1145.16 | -5427.08
| 12900 | 90 | 270.15 | 7058 | -1144.9 | -5527.08
| 13000 | 90 | 270.15 | 7058 | -1144.64 | -5627.08
| 13100 | 90 | 270.15 | 7058 | -1144.38 | -5727.08
| 13200 | 90 | 270.15 | 7058 | -1144.13 | -5827.08
| 13300 | 90 | 270.15 | 7058 | -1143.87 | -5927.08
| 13400 | 90 | 270.15 | 7058 | -1143.61 | -6027.08
| 13500 | 90 | 270.15 | 7058 | -1143.35 | -6127.08
| 13600 | 90 | 270.15 | 7058 | -1143.09 | -6227.07
| 13700 | 90 | 270.15 | 7058 | -1142.83 | -6327.07
| 13800 | 90 | 270.15 | 7058 | -1142.57 | -6427.07
| 13900 | 90 | 270.15 | 7058 | -1142.31 | -6527.07
| 14000 | 90 | 270.15 | 7058 | -1142.05 | -6627.07
| 14100 | 90 | 270.15 | 7058 | -1141.79 | -6727.07
| 14200 | 90 | 270.15 | 7058 | -1141.53 | -6827.07
| 14300 | 90 | 270.15 | 7058 | -1141.27 | -6927.07
| 14400 | 90 | 270.15 | 7058 | -1141.01 | -7027.07
| 14500 | 90 | 270.15 | 7058 | -1140.75 | -7127.07
| 14600 | 90 | 270.15 | 7058 | -1140.49 | -7227.07
| 14700 | 90 | 270.15 | 7058 | -1140.23 | -7327.07
| 14800 | 90 | 270.15 | 7058 | -1139.97 | -7427.07
| 14900 | 90 | 270.15 | 7058 | -1139.71 | -7527.07
| 15000 | 90 | 270.15 | 7058 | -1139.45 | -7627.07
| 15100 | 90 | 270.15 | 7058 | -1139.19 | -7727.07
| 15200 | 90 | 270.15 | 7058 | -1138.93 | -7827.07
| 15300 | 90 | 270.15 | 7058 | -1138.67 | -7927.07
| 15400 | 90 | 270.15 | 7058 | -1138.41 | -8027.07
| 15500 | 90 | 270.15 | 7058 | -1138.15 | -8127.07
| 15600 | 90 | 270.15 | 7058 | -1137.89 | -8227.07
| 15700 | 90 | 270.15 | 7058 | -1137.63 | -8327.07
| 15800 | 90 | 270.15 | 7058 | -1137.37 | -8427.07
| 15900 | 90 | 270.15 | 7058 | -1137.11 | -8527.07
| 16000 | 90 | 270.15 | 7058 | -1136.85 | -8627.07
| 16100 | 90 | 270.15 | 7058 | -1136.59 | -8727.07
| 16200 | 90 | 270.15 | 7058 | -1136.33 | -8827.07
| 16300 | 90 | 270.15 | 7058 | -1136.07 | -8927.07
| 16400 | 90 | 270.15 | 7058 | -1135.81 | -9027.07
| 16500 | 90 | 270.15 | 7058 | -1135.55 | -9127.07
| 16600 | 90 | 270.15 | 7058 | -1135.29 | -9227.06
| 16700 | 90 | 270.15 | 7058 | -1135.03 | -9327.06
| 16800 | 90 | 270.15 | 7058 | -1134.77 | -9427.06
| 16900 | 90 | 270.15 | 7058 | -1134.51 | -9527.06
| 16923.53 | 90 | 270.15 | 7058 | -1134.45 | -9550.6

## Lookup (hidden)
North Reference | RetunValue | Grid Type | ReturnValue | Deviation Indicator | ReturnValue
| 2 |  | 0 |  | 4
True |  | SPCS-Colorado Central-NAD27 |  | Directional
Grid |  | SPCS-Colorado Central-NAD83 |  | High Angle
|  | SPCS-Colorado North-NAD27 |  | Horizontal
SPCS-Colorado North-NAD83
SPCS-Colorado South-NAD27
SPCS-Colorado South-NAD83
UTM-Zone 12 NAD27
UTM-Zone 12 NAD83
UTM-Zone 13 NAD27
UTM-Zone 13 NAD83