## Data
Header Information | measured depth (ft) | inclination (°) | azimuth (°) | true vertical depth (ft) | northing +N/-S (ft) | easting +E/-W (ft)
Operator Name | 0 | 0 | 0 | 0 | 0 | 0
Extraction Oil & Gas LLC | 100 | 0 | 0 | 100 | 0 | 0
Operator Number | 200 | 0 | 0 | 200 | 0 | 0
10459 | 300 | 0 | 0 | 300 | 0 | 0
Well Name and Number | 400 | 0 | 0 | 400 | 0 | 0
WINDER SOUTH 5 | 500 | 0 | 0 | 500 | 0 | 0
API Number (if available) | 600 | 0 | 0 | 600 | 0 | 0
| 700 | 0 | 0 | 700 | 0 | 0
Location: QQ SEC TWP RGE | 800 | 0 | 0 | 800 | 0 | 0
SE NE SEC. 9 T6N R67W | 900 | 2 | 161.07 | 899.98 | -1.65 | 0.57
Citing Type: Planned or Actual | 1000 | 4 | 161.07 | 999.84 | -6.6 | 2.26
Planned | 1100 | 6 | 161.07 | 1099.45 | -14.85 | 5.09
Deviation Indicator | 1200 | 8 | 161.07 | 1198.7 | -26.37 | 9.04
Horizontal | 1300 | 10 | 161.07 | 1297.47 | -41.17 | 14.12
North Reference | 1400 | 12 | 161.07 | 1395.62 | -59.22 | 20.3
True | 1440.43 | 12.81 | 161.07 | 1435.11 | -67.43 | 23.12
Grid Type | 1500 | 12.81 | 161.07 | 1493.2 | -79.93 | 27.4
#VALUE! | 1600 | 12.81 | 161.07 | 1590.71 | -100.9 | 34.6
| 1700 | 12.81 | 161.07 | 1688.22 | -121.87 | 41.79
| 1800 | 12.81 | 161.07 | 1785.73 | -142.84 | 48.98
| 1900 | 12.81 | 161.07 | 1883.24 | -163.81 | 56.17
| 2000 | 12.81 | 161.07 | 1980.75 | -184.78 | 63.36
| 2100 | 12.81 | 161.07 | 2078.27 | -205.75 | 70.55
| 2200 | 12.81 | 161.07 | 2175.78 | -226.72 | 77.74
| 2300 | 12.81 | 161.07 | 2273.29 | -247.69 | 84.93
| 2400 | 12.81 | 161.07 | 2370.8 | -268.67 | 92.12
| 2500 | 12.81 | 161.07 | 2468.31 | -289.64 | 99.31
| 2600 | 12.81 | 161.07 | 2565.82 | -310.61 | 106.5
| 2700 | 12.81 | 161.07 | 2663.34 | -331.58 | 113.69
| 2800 | 12.81 | 161.07 | 2760.85 | -352.55 | 120.88
| 2900 | 12.81 | 161.07 | 2858.36 | -373.52 | 128.07
| 3000 | 12.81 | 161.07 | 2955.87 | -394.49 | 135.26
| 3100 | 12.81 | 161.07 | 3053.38 | -415.46 | 142.45
| 3200 | 12.81 | 161.07 | 3150.89 | -436.43 | 149.64
| 3300 | 12.81 | 161.07 | 3248.41 | -457.4 | 156.83
| 3400 | 12.81 | 161.07 | 3345.92 | -478.38 | 164.02
| 3500 | 12.81 | 161.07 | 3443.43 | -499.35 | 171.21
| 3600 | 12.81 | 161.07 | 3540.94 | -520.32 | 178.4
| 3700 | 12.81 | 161.07 | 3638.45 | -541.29 | 185.59
| 3800 | 12.81 | 161.07 | 3735.96 | -562.26 | 192.79
| 3900 | 12.81 | 161.07 | 3833.48 | -583.23 | 199.98
| 4000 | 12.81 | 161.07 | 3930.99 | -604.2 | 207.17
| 4100 | 12.81 | 161.07 | 4028.5 | -625.17 | 214.36
| 4200 | 12.81 | 161.07 | 4126.01 | -646.14 | 221.55
| 4300 | 12.81 | 161.07 | 4223.52 | -667.12 | 228.74
| 4400 | 12.81 | 161.07 | 4321.03 | -688.09 | 235.93
| 4500 | 12.81 | 161.07 | 4418.54 | -709.06 | 243.12
| 4600 | 12.81 | 161.07 | 4516.06 | -730.03 | 250.31
| 4700 | 12.81 | 161.07 | 4613.57 | -751 | 257.5
| 4800 | 12.81 | 161.07 | 4711.08 | -771.97 | 264.69
| 4900 | 12.81 | 161.07 | 4808.59 | -792.94 | 271.88
| 5000 | 12.81 | 161.07 | 4906.1 | -813.91 | 279.07
| 5100 | 12.81 | 161.07 | 5003.61 | -834.88 | 286.26
| 5200 | 12.81 | 161.07 | 5101.13 | -855.85 | 293.45
| 5300 | 12.81 | 161.07 | 5198.64 | -876.83 | 300.64
| 5400 | 12.81 | 161.07 | 5296.15 | -897.8 | 307.83
| 5500 | 12.81 | 161.07 | 5393.66 | -918.77 | 315.02
| 5600 | 12.81 | 161.07 | 5491.17 | -939.74 | 322.21
| 5700 | 12.81 | 161.07 | 5588.68 | -960.71 | 329.4
| 5800 | 12.81 | 161.07 | 5686.2 | -981.68 | 336.59
| 5900 | 12.81 | 161.07 | 5783.71 | -1002.65 | 343.79
| 6000 | 12.81 | 161.07 | 5881.22 | -1023.62 | 350.98
| 6100 | 12.81 | 161.07 | 5978.73 | -1044.59 | 358.17
| 6200 | 12.81 | 161.07 | 6076.24 | -1065.56 | 365.36
| 6300 | 12.81 | 161.07 | 6173.75 | -1086.54 | 372.55
| 6400 | 12.81 | 161.07 | 6271.27 | -1107.51 | 379.74
| 6500 | 12.81 | 161.07 | 6368.78 | -1128.48 | 386.93
| 6600 | 12.81 | 161.07 | 6466.29 | -1149.45 | 394.12
| 6700 | 12.81 | 161.07 | 6563.8 | -1170.42 | 401.31
| 6800 | 12.81 | 161.07 | 6661.31 | -1191.39 | 408.5
| 6823.51 | 12.81 | 161.07 | 6684.24 | -1196.32 | 410.19
| 6900 | 12.61 | 196.36 | 6758.96 | -1212.38 | 410.59
| 7000 | 18.07 | 228.95 | 6855.54 | -1233.09 | 395.78
| 7100 | 26.28 | 244.36 | 6948.14 | -1252.9 | 364.05
| 7200 | 35.38 | 252.54 | 7033.96 | -1271.22 | 316.36
| 7300 | 44.83 | 257.67 | 7110.38 | -1287.47 | 254.15
| 7400 | 54.43 | 261.31 | 7175.09 | -1301.18 | 179.32
| 7500 | 64.13 | 264.17 | 7226.12 | -1311.92 | 94.14
| 7600 | 73.87 | 266.59 | 7261.91 | -1319.37 | 1.2
| 7700 | 83.64 | 268.78 | 7281.39 | -1323.3 | -96.67
| 7765.06 | 90 | 270.15 | 7285 | -1323.9 | -161.6
| 7800 | 90 | 270.15 | 7285 | -1323.81 | -196.54
| 7900 | 90 | 270.15 | 7285 | -1323.54 | -296.54
| 8000 | 90 | 270.15 | 7285 | -1323.28 | -396.54
| 8100 | 90 | 270.15 | 7285 | -1323.02 | -496.54
| 8200 | 90 | 270.15 | 7285 | -1322.75 | -596.53
| 8300 | 90 | 270.15 | 7285 | -1322.49 | -696.53
| 8400 | 90 | 270.15 | 7285 | -1322.23 | -796.53
| 8500 | 90 | 270.15 | 7285 | -1321.96 | -896.53
| 8600 | 90 | 270.15 | 7285 | -1321.7 | -996.53
| 8700 | 90 | 270.15 | 7285 | -1321.44 | -1096.53
| 8800 | 90 | 270.15 | 7285 | -1321.17 | -1196.53
| 8900 | 90 | 270.15 | 7285 | -1320.91 | -1296.53
| 9000 | 90 | 270.15 | 7285 | -1320.65 | -1396.53
| 9100 | 90 | 270.15 | 7285 | -1320.38 | -1496.53
| 9200 | 90 | 270.15 | 7285 | -1320.12 | -1596.53
| 9300 | 90 | 270.15 | 7285 | -1319.86 | -1696.53
| 9400 | 90 | 270.15 | 7285 | -1319.59 | -1796.53
| 9500 | 90 | 270.15 | 7285 | -1319.33 | -1896.53
| 9600 | 90 | 270.15 | 7285 | -1319.07 | -1996.53
| 9700 | 90 | 270.15 | 7285 | -1318.8 | -2096.53
| 9800 | 90 | 270.15 | 7285 | -1318.54 | -2196.53
| 9900 | 90 | 270.15 | 7285 | -1318.28 | -2296.53
| 10000 | 90 | 270.15 | 7285 | -1318.01 | -2396.53
| 10100 | 90 | 270.15 | 7285 | -1317.75 | -2496.53
| 10200 | 90 | 270.15 | 7285 | -1317.49 | -2596.53
| 10300 | 90 | 270.15 | 7285 | -1317.22 | -2696.53
| 10400 | 90 | 270.15 | 7285 | -1316.96 | -2796.53
| 10500 | 90 | 270.15 | 7285 | -1316.7 | -2896.53
| 10600 | 90 | 270.15 | 7285 | -1316.43 | -2996.53
| 10700 | 90 | 270.15 | 7285 | -1316.17 | -3096.53
| 10800 | 90 | 270.15 | 7285 | -1315.9 | -3196.53
| 10900 | 90 | 270.15 | 7285 | -1315.64 | -3296.53
| 11000 | 90 | 270.15 | 7285 | -1315.38 | -3396.53
| 11100 | 90 | 270.15 | 7285 | -1315.11 | -3496.52
| 11200 | 90 | 270.15 | 7285 | -1314.85 | -3596.52
| 11300 | 90 | 270.15 | 7285 | -1314.59 | -3696.52
| 11400 | 90 | 270.15 | 7285 | -1314.32 | -3796.52
| 11500 | 90 | 270.15 | 7285 | -1314.06 | -3896.52
| 11600 | 90 | 270.15 | 7285 | -1313.8 | -3996.52
| 11700 | 90 | 270.15 | 7285 | -1313.53 | -4096.52
| 11800 | 90 | 270.15 | 7285 | -1313.27 | -4196.52
| 11900 | 90 | 270.15 | 7285 | -1313.01 | -4296.52
| 12000 | 90 | 270.15 | 7285 | -1312.74 | -4396.52
| 12100 | 90 | 270.15 | 7285 | -1312.48 | -4496.52
| 12200 | 90 | 270.15 | 7285 | -1312.22 | -4596.52
| 12300 | 90 | 270.15 | 7285 | -1311.95 | -4696.52
| 12400 | 90 | 270.15 | 7285 | -1311.69 | -4796.52
| 12500 | 90 | 270.15 | 7285 | -1311.43 | -4896.52
| 12600 | 90 | 270.15 | 7285 | -1311.16 | -4996.52
| 12700 | 90 | 270.15 | 7285 | -1310.9 | -5096.52
| 12800 | 90 | 270.15 | 7285 | -1310.64 | -5196.52
| 12900 | 90 | 270.15 | 7285 | -1310.37 | -5296.52
| 13000 | 90 | 270.15 | 7285 | -1310.11 | -5396.52
| 13100 | 90 | 270.15 | 7285 | -1309.85 | -5496.52
| 13200 | 90 | 270.15 | 7285 | -1309.58 | -5596.52
| 13300 | 90 | 270.15 | 7285 | -1309.32 | -5696.52
| 13400 | 90 | 270.15 | 7285 | -1309.06 | -5796.52
| 13500 | 90 | 270.15 | 7285 | -1308.79 | -5896.52
| 13600 | 90 | 270.15 | 7285 | -1308.53 | -5996.52
| 13700 | 90 | 270.15 | 7285 | -1308.27 | -6096.52
| 13800 | 90 | 270.15 | 7285 | -1308 | -6196.52
| 13900 | 90 | 270.15 | 7285 | -1307.74 | -6296.52
| 14000 | 90 | 270.15 | 7285 | -1307.48 | -6396.51
| 14100 | 90 | 270.15 | 7285 | -1307.21 | -6496.51
| 14200 | 90 | 270.15 | 7285 | -1306.95 | -6596.51
| 14300 | 90 | 270.15 | 7285 | -1306.68 | -6696.51
| 14400 | 90 | 270.15 | 7285 | -1306.42 | -6796.51
| 14500 | 90 | 270.15 | 7285 | -1306.16 | -6896.51
| 14600 | 90 | 270.15 | 7285 | -1305.89 | -6996.51
| 14700 | 90 | 270.15 | 7285 | -1305.63 | -7096.51
| 14800 | 90 | 270.15 | 7285 | -1305.37 | -7196.51
| 14900 | 90 | 270.15 | 7285 | -1305.1 | -7296.51
| 15000 | 90 | 270.15 | 7285 | -1304.84 | -7396.51
| 15100 | 90 | 270.15 | 7285 | -1304.58 | -7496.51
| 15200 | 90 | 270.15 | 7285 | -1304.31 | -7596.51
| 15300 | 90 | 270.15 | 7285 | -1304.05 | -7696.51
| 15400 | 90 | 270.15 | 7285 | -1303.79 | -7796.51
| 15500 | 90 | 270.15 | 7285 | -1303.52 | -7896.51
| 15600 | 90 | 270.15 | 7285 | -1303.26 | -7996.51
| 15700 | 90 | 270.15 | 7285 | -1303 | -8096.51
| 15800 | 90 | 270.15 | 7285 | -1302.73 | -8196.51
| 15900 | 90 | 270.15 | 7285 | -1302.47 | -8296.51
| 16000 | 90 | 270.15 | 7285 | -1302.21 | -8396.51
| 16100 | 90 | 270.15 | 7285 | -1301.94 | -8496.51
| 16200 | 90 | 270.15 | 7285 | -1301.68 | -8596.51
| 16300 | 90 | 270.15 | 7285 | -1301.42 | -8696.51
| 16400 | 90 | 270.15 | 7285 | -1301.15 | -8796.51
| 16500 | 90 | 270.15 | 7285 | -1300.89 | -8896.51
| 16600 | 90 | 270.15 | 7285 | -1300.63 | -8996.51
| 16700 | 90 | 270.15 | 7285 | -1300.36 | -9096.51
| 16800 | 90 | 270.15 | 7285 | -1300.1 | -9196.5
| 16900 | 90 | 270.15 | 7285 | -1299.84 | -9296.5
| 17000 | 90 | 270.15 | 7285 | -1299.57 | -9396.5
| 17100 | 90 | 270.15 | 7285 | -1299.31 | -9496.5
| 17174.18 | 90 | 270.15 | 7285 | -1299.11 | -9570.69

## Lookup (hidden)
North Reference | RetunValue | Grid Type | ReturnValue | Deviation Indicator | ReturnValue
| 2 |  | 0 |  | 4
True |  | SPCS-Colorado Central-NAD27 |  | Directional
Grid |  | SPCS-Colorado Central-NAD83 |  | High Angle
|  | SPCS-Colorado North-NAD27 |  | Horizontal
SPCS-Colorado North-NAD83
SPCS-Colorado South-NAD27
SPCS-Colorado South-NAD83
UTM-Zone 12 NAD27
UTM-Zone 12 NAD83
UTM-Zone 13 NAD27
UTM-Zone 13 NAD83