## Data
Header Information | measured depth (ft) | inclination (°) | azimuth (°) | true vertical depth (ft) | northing +N/-S (ft) | easting +E/-W (ft)
Operator Name | 0 | 0 | 0 | 0 | 0 | 0
Extraction Oil and Gas LLC | 100 | 0 | 0 | 100 | 0 | 0
Operator Number | 200 | 0 | 0 | 200 | 0 | 0
10459 | 300 | 0 | 0 | 300 | 0 | 0
Well Name and Number | 400 | 0 | 0 | 400 | 0 | 0
WINDER SOUTH 6 | 500 | 0 | 0 | 500 | 0 | 0
API Number (if available) | 600 | 0 | 0 | 600 | 0 | 0
| 700 | 0 | 0 | 700 | 0 | 0
Location: QQ SEC TWP RGE | 800 | 2 | 163.81 | 799.98 | -1.68 | 0.49
SE NE SEC. 9 T6N R67W | 900 | 4 | 163.81 | 899.84 | -6.7 | 1.95
Citing Type: Planned or Actual | 1000 | 6 | 163.81 | 999.45 | -15.07 | 4.38
Planned | 1100 | 8 | 163.81 | 1098.7 | -26.77 | 7.77
Deviation Indicator | 1200 | 10 | 163.81 | 1197.47 | -41.8 | 12.14
Horizontal | 1300 | 12 | 163.81 | 1295.62 | -60.12 | 17.46
North Reference | 1400 | 14 | 163.81 | 1393.06 | -81.72 | 23.73
True | 1425.83 | 14.52 | 163.81 | 1418.08 | -87.83 | 25.5
Grid Type | 1500 | 14.52 | 163.81 | 1489.89 | -105.68 | 30.69
#VALUE! | 1600 | 14.52 | 163.81 | 1586.7 | -129.76 | 37.68
| 1700 | 14.52 | 163.81 | 1683.51 | -153.83 | 44.67
| 1800 | 14.52 | 163.81 | 1780.31 | -177.9 | 51.65
| 1900 | 14.52 | 163.81 | 1877.12 | -201.97 | 58.64
| 2000 | 14.52 | 163.81 | 1973.93 | -226.04 | 65.63
| 2100 | 14.52 | 163.81 | 2070.74 | -250.11 | 72.62
| 2200 | 14.52 | 163.81 | 2167.54 | -274.19 | 79.61
| 2300 | 14.52 | 163.81 | 2264.35 | -298.26 | 86.6
| 2400 | 14.52 | 163.81 | 2361.16 | -322.33 | 93.59
| 2500 | 14.52 | 163.81 | 2457.97 | -346.4 | 100.58
| 2600 | 14.52 | 163.81 | 2554.77 | -370.47 | 107.57
| 2700 | 14.52 | 163.81 | 2651.58 | -394.55 | 114.56
| 2800 | 14.52 | 163.81 | 2748.39 | -418.62 | 121.55
| 2900 | 14.52 | 163.81 | 2845.2 | -442.69 | 128.54
| 3000 | 14.52 | 163.81 | 2942 | -466.76 | 135.53
| 3100 | 14.52 | 163.81 | 3038.81 | -490.83 | 142.52
| 3200 | 14.52 | 163.81 | 3135.62 | -514.9 | 149.51
| 3300 | 14.52 | 163.81 | 3232.43 | -538.98 | 156.5
| 3400 | 14.52 | 163.81 | 3329.24 | -563.05 | 163.48
| 3500 | 14.52 | 163.81 | 3426.04 | -587.12 | 170.47
| 3600 | 14.52 | 163.81 | 3522.85 | -611.19 | 177.46
| 3700 | 14.52 | 163.81 | 3619.66 | -635.26 | 184.45
| 3800 | 14.52 | 163.81 | 3716.47 | -659.33 | 191.44
| 3900 | 14.52 | 163.81 | 3813.27 | -683.41 | 198.43
| 4000 | 14.52 | 163.81 | 3910.08 | -707.48 | 205.42
| 4100 | 14.52 | 163.81 | 4006.89 | -731.55 | 212.41
| 4200 | 14.52 | 163.81 | 4103.7 | -755.62 | 219.4
| 4300 | 14.52 | 163.81 | 4200.5 | -779.69 | 226.39
| 4400 | 14.52 | 163.81 | 4297.31 | -803.76 | 233.38
| 4500 | 14.52 | 163.81 | 4394.12 | -827.84 | 240.37
| 4600 | 14.52 | 163.81 | 4490.93 | -851.91 | 247.36
| 4700 | 14.52 | 163.81 | 4587.73 | -875.98 | 254.35
| 4800 | 14.52 | 163.81 | 4684.54 | -900.05 | 261.34
| 4900 | 14.52 | 163.81 | 4781.35 | -924.12 | 268.33
| 5000 | 14.52 | 163.81 | 4878.16 | -948.19 | 275.32
| 5100 | 14.52 | 163.81 | 4974.96 | -972.27 | 282.3
| 5200 | 14.52 | 163.81 | 5071.77 | -996.34 | 289.29
| 5300 | 14.52 | 163.81 | 5168.58 | -1020.41 | 296.28
| 5400 | 14.52 | 163.81 | 5265.39 | -1044.48 | 303.27
| 5500 | 14.52 | 163.81 | 5362.19 | -1068.55 | 310.26
| 5600 | 14.52 | 163.81 | 5459 | -1092.62 | 317.25
| 5700 | 14.52 | 163.81 | 5555.81 | -1116.7 | 324.24
| 5800 | 14.52 | 163.81 | 5652.62 | -1140.77 | 331.23
| 5900 | 14.52 | 163.81 | 5749.42 | -1164.84 | 338.22
| 6000 | 14.52 | 163.81 | 5846.23 | -1188.91 | 345.21
| 6100 | 14.52 | 163.81 | 5943.04 | -1212.98 | 352.2
| 6200 | 14.52 | 163.81 | 6039.85 | -1237.05 | 359.19
| 6300 | 14.52 | 163.81 | 6136.65 | -1261.13 | 366.18
| 6400 | 14.52 | 163.81 | 6233.46 | -1285.2 | 373.17
| 6500 | 14.52 | 163.81 | 6330.27 | -1309.27 | 380.16
| 6600 | 14.52 | 163.81 | 6427.08 | -1333.34 | 387.15
| 6636.83 | 14.52 | 163.81 | 6462.73 | -1342.21 | 389.72
| 6700 | 14.13 | 189.5 | 6524 | -1357.43 | 390.66
| 6800 | 18.5 | 222.21 | 6620.14 | -1381.29 | 377.95
| 6900 | 26.09 | 239.66 | 6712.7 | -1404.21 | 348.23
| 7000 | 34.86 | 249.25 | 6798.85 | -1425.49 | 302.41
| 7100 | 44.1 | 255.3 | 6875.98 | -1444.49 | 241.88
| 7200 | 53.57 | 259.58 | 6941.75 | -1460.64 | 168.47
| 7300 | 63.16 | 262.93 | 6994.15 | -1473.44 | 84.42
| 7400 | 72.81 | 265.74 | 7031.6 | -1482.5 | -7.72
| 7500 | 82.5 | 268.28 | 7052.95 | -1487.55 | -105.16
| 7577.27 | 90 | 270.15 | 7058 | -1488.6 | -182.2
| 7600 | 90 | 270.15 | 7058 | -1488.54 | -204.93
| 7700 | 90 | 270.15 | 7058 | -1488.28 | -304.93
| 7800 | 90 | 270.15 | 7058 | -1488.01 | -404.93
| 7900 | 90 | 270.15 | 7058 | -1487.75 | -504.92
| 8000 | 90 | 270.15 | 7058 | -1487.48 | -604.92
| 8100 | 90 | 270.15 | 7058 | -1487.22 | -704.92
| 8200 | 90 | 270.15 | 7058 | -1486.96 | -804.92
| 8300 | 90 | 270.15 | 7058 | -1486.69 | -904.92
| 8400 | 90 | 270.15 | 7058 | -1486.43 | -1004.92
| 8500 | 90 | 270.15 | 7058 | -1486.16 | -1104.92
| 8600 | 90 | 270.15 | 7058 | -1485.9 | -1204.92
| 8700 | 90 | 270.15 | 7058 | -1485.63 | -1304.92
| 8800 | 90 | 270.15 | 7058 | -1485.37 | -1404.92
| 8900 | 90 | 270.15 | 7058 | -1485.11 | -1504.92
| 9000 | 90 | 270.15 | 7058 | -1484.84 | -1604.92
| 9100 | 90 | 270.15 | 7058 | -1484.58 | -1704.92
| 9200 | 90 | 270.15 | 7058 | -1484.31 | -1804.92
| 9300 | 90 | 270.15 | 7058 | -1484.05 | -1904.92
| 9400 | 90 | 270.15 | 7058 | -1483.79 | -2004.92
| 9500 | 90 | 270.15 | 7058 | -1483.52 | -2104.92
| 9600 | 90 | 270.15 | 7058 | -1483.26 | -2204.92
| 9700 | 90 | 270.15 | 7058 | -1482.99 | -2304.92
| 9800 | 90 | 270.15 | 7058 | -1482.73 | -2404.92
| 9900 | 90 | 270.15 | 7058 | -1482.47 | -2504.92
| 10000 | 90 | 270.15 | 7058 | -1482.2 | -2604.92
| 10100 | 90 | 270.15 | 7058 | -1481.94 | -2704.92
| 10200 | 90 | 270.15 | 7058 | -1481.67 | -2804.92
| 10300 | 90 | 270.15 | 7058 | -1481.41 | -2904.92
| 10400 | 90 | 270.15 | 7058 | -1481.15 | -3004.92
| 10500 | 90 | 270.15 | 7058 | -1480.88 | -3104.92
| 10600 | 90 | 270.15 | 7058 | -1480.62 | -3204.92
| 10700 | 90 | 270.15 | 7058 | -1480.35 | -3304.91
| 10800 | 90 | 270.15 | 7058 | -1480.09 | -3404.91
| 10900 | 90 | 270.15 | 7058 | -1479.82 | -3504.91
| 11000 | 90 | 270.15 | 7058 | -1479.56 | -3604.91
| 11100 | 90 | 270.15 | 7058 | -1479.3 | -3704.91
| 11200 | 90 | 270.15 | 7058 | -1479.03 | -3804.91
| 11300 | 90 | 270.15 | 7058 | -1478.77 | -3904.91
| 11400 | 90 | 270.15 | 7058 | -1478.5 | -4004.91
| 11500 | 90 | 270.15 | 7058 | -1478.24 | -4104.91
| 11600 | 90 | 270.15 | 7058 | -1477.98 | -4204.91
| 11700 | 90 | 270.15 | 7058 | -1477.71 | -4304.91
| 11800 | 90 | 270.15 | 7058 | -1477.45 | -4404.91
| 11900 | 90 | 270.15 | 7058 | -1477.18 | -4504.91
| 12000 | 90 | 270.15 | 7058 | -1476.92 | -4604.91
| 12100 | 90 | 270.15 | 7058 | -1476.66 | -4704.91
| 12200 | 90 | 270.15 | 7058 | -1476.39 | -4804.91
| 12300 | 90 | 270.15 | 7058 | -1476.13 | -4904.91
| 12400 | 90 | 270.15 | 7058 | -1475.86 | -5004.91
| 12500 | 90 | 270.15 | 7058 | -1475.6 | -5104.91
| 12600 | 90 | 270.15 | 7058 | -1475.34 | -5204.91
| 12700 | 90 | 270.15 | 7058 | -1475.07 | -5304.91
| 12800 | 90 | 270.15 | 7058 | -1474.81 | -5404.91
| 12900 | 90 | 270.15 | 7058 | -1474.54 | -5504.91
| 13000 | 90 | 270.15 | 7058 | -1474.28 | -5604.91
| 13100 | 90 | 270.15 | 7058 | -1474.01 | -5704.91
| 13200 | 90 | 270.15 | 7058 | -1473.75 | -5804.91
| 13300 | 90 | 270.15 | 7058 | -1473.49 | -5904.91
| 13400 | 90 | 270.15 | 7058 | -1473.22 | -6004.91
| 13500 | 90 | 270.15 | 7058 | -1472.96 | -6104.91
| 13600 | 90 | 270.15 | 7058 | -1472.69 | -6204.9
| 13700 | 90 | 270.15 | 7058 | -1472.43 | -6304.9
| 13800 | 90 | 270.15 | 7058 | -1472.17 | -6404.9
| 13900 | 90 | 270.15 | 7058 | -1471.9 | -6504.9
| 14000 | 90 | 270.15 | 7058 | -1471.64 | -6604.9
| 14100 | 90 | 270.15 | 7058 | -1471.37 | -6704.9
| 14200 | 90 | 270.15 | 7058 | -1471.11 | -6804.9
| 14300 | 90 | 270.15 | 7058 | -1470.85 | -6904.9
| 14400 | 90 | 270.15 | 7058 | -1470.58 | -7004.9
| 14500 | 90 | 270.15 | 7058 | -1470.32 | -7104.9
| 14600 | 90 | 270.15 | 7058 | -1470.05 | -7204.9
| 14700 | 90 | 270.15 | 7058 | -1469.79 | -7304.9
| 14800 | 90 | 270.15 | 7058 | -1469.53 | -7404.9
| 14900 | 90 | 270.15 | 7058 | -1469.26 | -7504.9
| 15000 | 90 | 270.15 | 7058 | -1469 | -7604.9
| 15100 | 90 | 270.15 | 7058 | -1468.73 | -7704.9
| 15200 | 90 | 270.15 | 7058 | -1468.47 | -7804.9
| 15300 | 90 | 270.15 | 7058 | -1468.2 | -7904.9
| 15400 | 90 | 270.15 | 7058 | -1467.94 | -8004.9
| 15500 | 90 | 270.15 | 7058 | -1467.68 | -8104.9
| 15600 | 90 | 270.15 | 7058 | -1467.41 | -8204.9
| 15700 | 90 | 270.15 | 7058 | -1467.15 | -8304.9
| 15800 | 90 | 270.15 | 7058 | -1466.88 | -8404.9
| 15900 | 90 | 270.15 | 7058 | -1466.62 | -8504.9
| 16000 | 90 | 270.15 | 7058 | -1466.36 | -8604.9
| 16100 | 90 | 270.15 | 7058 | -1466.09 | -8704.9
| 16200 | 90 | 270.15 | 7058 | -1465.83 | -8804.9
| 16300 | 90 | 270.15 | 7058 | -1465.56 | -8904.9
| 16400 | 90 | 270.15 | 7058 | -1465.3 | -9004.9
| 16500 | 90 | 270.15 | 7058 | -1465.04 | -9104.89
| 16600 | 90 | 270.15 | 7058 | -1464.77 | -9204.89
| 16700 | 90 | 270.15 | 7058 | -1464.51 | -9304.89
| 16800 | 90 | 270.15 | 7058 | -1464.24 | -9404.89
| 16900 | 90 | 270.15 | 7058 | -1463.98 | -9504.89
| 16985.88 | 90 | 270.15 | 7058 | -1463.75 | -9590.77

## Lookup (hidden)
North Reference | RetunValue | Grid Type | ReturnValue | Deviation Indicator | ReturnValue
| 2 |  | 0 |  | 4
True |  | SPCS-Colorado Central-NAD27 |  | Directional
Grid |  | SPCS-Colorado Central-NAD83 |  | High Angle
|  | SPCS-Colorado North-NAD27 |  | Horizontal
SPCS-Colorado North-NAD83
SPCS-Colorado South-NAD27
SPCS-Colorado South-NAD83
UTM-Zone 12 NAD27
UTM-Zone 12 NAD83
UTM-Zone 13 NAD27
UTM-Zone 13 NAD83