## Data
Header Information | measured depth (ft) | inclination (°) | azimuth (°) | true vertical depth (ft) | northing +N/-S (ft) | easting +E/-W (ft)
Operator Name | 0 | 0 | 0 | 0 | 0 | 0
Extraction Oil and Gas LLC | 100 | 0 | 0 | 100 | 0 | 0
Operator Number | 200 | 0 | 0 | 200 | 0 | 0
10459 | 300 | 0 | 0 | 300 | 0 | 0
Well Name and Number | 400 | 0 | 0 | 400 | 0 | 0
WINDER SOUTH 7 | 500 | 0 | 0 | 500 | 0 | 0
API Number (if available) | 600 | 0 | 0 | 600 | 0 | 0
| 700 | 2 | 167.36 | 699.98 | -1.7 | 0.38
Location: QQ SEC TWP RGE | 800 | 4 | 167.36 | 799.84 | -6.81 | 1.53
SE NE SEC. 9 T6N R67W | 900 | 6 | 167.36 | 899.45 | -15.31 | 3.43
Citing Type: Planned or Actual | 1000 | 8 | 167.36 | 998.7 | -27.2 | 6.1
Planned | 1100 | 10 | 167.36 | 1097.47 | -42.47 | 9.52
Deviation Indicator | 1200 | 12 | 167.36 | 1195.62 | -61.09 | 13.7
Horizontal | 1300 | 14 | 167.36 | 1293.06 | -83.03 | 18.62
North Reference | 1400 | 16 | 167.36 | 1389.64 | -108.29 | 24.28
True | 1460.21 | 17.2 | 167.36 | 1447.34 | -125.07 | 28.05
Grid Type | 1500 | 17.2 | 167.36 | 1485.35 | -136.56 | 30.62
#VALUE! | 1600 | 17.2 | 167.36 | 1580.88 | -165.42 | 37.1
| 1700 | 17.2 | 167.36 | 1676.4 | -194.28 | 43.57
| 1800 | 17.2 | 167.36 | 1771.93 | -223.14 | 50.04
| 1900 | 17.2 | 167.36 | 1867.45 | -252 | 56.51
| 2000 | 17.2 | 167.36 | 1962.98 | -280.86 | 62.98
| 2100 | 17.2 | 167.36 | 2058.51 | -309.72 | 69.46
| 2200 | 17.2 | 167.36 | 2154.03 | -338.58 | 75.93
| 2300 | 17.2 | 167.36 | 2249.56 | -367.45 | 82.4
| 2400 | 17.2 | 167.36 | 2345.08 | -396.31 | 88.87
| 2500 | 17.2 | 167.36 | 2440.61 | -425.17 | 95.34
| 2600 | 17.2 | 167.36 | 2536.13 | -454.03 | 101.82
| 2700 | 17.2 | 167.36 | 2631.66 | -482.89 | 108.29
| 2800 | 17.2 | 167.36 | 2727.19 | -511.75 | 114.76
| 2900 | 17.2 | 167.36 | 2822.71 | -540.61 | 121.23
| 3000 | 17.2 | 167.36 | 2918.24 | -569.47 | 127.71
| 3100 | 17.2 | 167.36 | 3013.76 | -598.33 | 134.18
| 3200 | 17.2 | 167.36 | 3109.29 | -627.19 | 140.65
| 3300 | 17.2 | 167.36 | 3204.81 | -656.06 | 147.12
| 3400 | 17.2 | 167.36 | 3300.34 | -684.92 | 153.59
| 3500 | 17.2 | 167.36 | 3395.86 | -713.78 | 160.07
| 3600 | 17.2 | 167.36 | 3491.39 | -742.64 | 166.54
| 3700 | 17.2 | 167.36 | 3586.92 | -771.5 | 173.01
| 3800 | 17.2 | 167.36 | 3682.44 | -800.36 | 179.48
| 3900 | 17.2 | 167.36 | 3777.97 | -829.22 | 185.95
| 4000 | 17.2 | 167.36 | 3873.49 | -858.08 | 192.43
| 4100 | 17.2 | 167.36 | 3969.02 | -886.94 | 198.9
| 4200 | 17.2 | 167.36 | 4064.54 | -915.8 | 205.37
| 4300 | 17.2 | 167.36 | 4160.07 | -944.67 | 211.84
| 4400 | 17.2 | 167.36 | 4255.6 | -973.53 | 218.32
| 4500 | 17.2 | 167.36 | 4351.12 | -1002.39 | 224.79
| 4600 | 17.2 | 167.36 | 4446.65 | -1031.25 | 231.26
| 4700 | 17.2 | 167.36 | 4542.17 | -1060.11 | 237.73
| 4800 | 17.2 | 167.36 | 4637.7 | -1088.97 | 244.2
| 4900 | 17.2 | 167.36 | 4733.22 | -1117.83 | 250.68
| 5000 | 17.2 | 167.36 | 4828.75 | -1146.69 | 257.15
| 5100 | 17.2 | 167.36 | 4924.28 | -1175.55 | 263.62
| 5200 | 17.2 | 167.36 | 5019.8 | -1204.41 | 270.09
| 5300 | 17.2 | 167.36 | 5115.33 | -1233.28 | 276.56
| 5400 | 17.2 | 167.36 | 5210.85 | -1262.14 | 283.04
| 5500 | 17.2 | 167.36 | 5306.38 | -1291 | 289.51
| 5600 | 17.2 | 167.36 | 5401.9 | -1319.86 | 295.98
| 5700 | 17.2 | 167.36 | 5497.43 | -1348.72 | 302.45
| 5800 | 17.2 | 167.36 | 5592.96 | -1377.58 | 308.93
| 5900 | 17.2 | 167.36 | 5688.48 | -1406.44 | 315.4
| 6000 | 17.2 | 167.36 | 5784.01 | -1435.3 | 321.87
| 6100 | 17.2 | 167.36 | 5879.53 | -1464.16 | 328.34
| 6200 | 17.2 | 167.36 | 5975.06 | -1493.02 | 334.81
| 6300 | 17.2 | 167.36 | 6070.58 | -1521.88 | 341.29
| 6400 | 17.2 | 167.36 | 6166.11 | -1550.75 | 347.76
| 6500 | 17.2 | 167.36 | 6261.64 | -1579.61 | 354.23
| 6600 | 17.2 | 167.36 | 6357.16 | -1608.47 | 360.7
| 6700 | 17.2 | 167.36 | 6452.69 | -1637.33 | 367.17
| 6721.88 | 17.2 | 167.36 | 6473.58 | -1643.64 | 368.59
| 6800 | 17.27 | 193.94 | 6548.31 | -1666.21 | 368.32
| 6900 | 21.78 | 221.05 | 6642.73 | -1694.67 | 352.53
| 7000 | 29.05 | 237.23 | 6733.1 | -1721.88 | 319.84
| 7100 | 37.52 | 247 | 6816.68 | -1746.98 | 271.27
| 7200 | 46.53 | 253.52 | 6890.92 | -1769.23 | 208.28
| 7300 | 55.81 | 258.31 | 6953.57 | -1787.95 | 132.79
| 7400 | 65.24 | 262.15 | 7002.73 | -1802.57 | 47.09
| 7500 | 74.76 | 265.43 | 7036.9 | -1812.64 | -46.21
| 7600 | 84.31 | 268.43 | 7055.05 | -1817.87 | -144.28
| 7659.42 | 90 | 270.15 | 7058 | -1818.6 | -203.6
| 7700 | 90 | 270.15 | 7058 | -1818.49 | -244.18
| 7800 | 90 | 270.15 | 7058 | -1818.23 | -344.18
| 7900 | 90 | 270.15 | 7058 | -1817.97 | -444.18
| 8000 | 90 | 270.15 | 7058 | -1817.7 | -544.18
| 8100 | 90 | 270.15 | 7058 | -1817.44 | -644.18
| 8200 | 90 | 270.15 | 7058 | -1817.18 | -744.18
| 8300 | 90 | 270.15 | 7058 | -1816.91 | -844.18
| 8400 | 90 | 270.15 | 7058 | -1816.65 | -944.18
| 8500 | 90 | 270.15 | 7058 | -1816.39 | -1044.18
| 8600 | 90 | 270.15 | 7058 | -1816.12 | -1144.17
| 8700 | 90 | 270.15 | 7058 | -1815.86 | -1244.17
| 8800 | 90 | 270.15 | 7058 | -1815.6 | -1344.17
| 8900 | 90 | 270.15 | 7058 | -1815.33 | -1444.17
| 9000 | 90 | 270.15 | 7058 | -1815.07 | -1544.17
| 9100 | 90 | 270.15 | 7058 | -1814.81 | -1644.17
| 9200 | 90 | 270.15 | 7058 | -1814.54 | -1744.17
| 9300 | 90 | 270.15 | 7058 | -1814.28 | -1844.17
| 9400 | 90 | 270.15 | 7058 | -1814.02 | -1944.17
| 9500 | 90 | 270.15 | 7058 | -1813.75 | -2044.17
| 9600 | 90 | 270.15 | 7058 | -1813.49 | -2144.17
| 9700 | 90 | 270.15 | 7058 | -1813.23 | -2244.17
| 9800 | 90 | 270.15 | 7058 | -1812.96 | -2344.17
| 9900 | 90 | 270.15 | 7058 | -1812.7 | -2444.17
| 10000 | 90 | 270.15 | 7058 | -1812.44 | -2544.17
| 10100 | 90 | 270.15 | 7058 | -1812.17 | -2644.17
| 10200 | 90 | 270.15 | 7058 | -1811.91 | -2744.17
| 10300 | 90 | 270.15 | 7058 | -1811.65 | -2844.17
| 10400 | 90 | 270.15 | 7058 | -1811.38 | -2944.17
| 10500 | 90 | 270.15 | 7058 | -1811.12 | -3044.17
| 10600 | 90 | 270.15 | 7058 | -1810.86 | -3144.17
| 10700 | 90 | 270.15 | 7058 | -1810.59 | -3244.17
| 10800 | 90 | 270.15 | 7058 | -1810.33 | -3344.17
| 10900 | 90 | 270.15 | 7058 | -1810.07 | -3444.17
| 11000 | 90 | 270.15 | 7058 | -1809.8 | -3544.17
| 11100 | 90 | 270.15 | 7058 | -1809.54 | -3644.17
| 11200 | 90 | 270.15 | 7058 | -1809.28 | -3744.17
| 11300 | 90 | 270.15 | 7058 | -1809.01 | -3844.17
| 11400 | 90 | 270.15 | 7058 | -1808.75 | -3944.17
| 11500 | 90 | 270.15 | 7058 | -1808.49 | -4044.16
| 11600 | 90 | 270.15 | 7058 | -1808.22 | -4144.16
| 11700 | 90 | 270.15 | 7058 | -1807.96 | -4244.16
| 11800 | 90 | 270.15 | 7058 | -1807.7 | -4344.16
| 11900 | 90 | 270.15 | 7058 | -1807.43 | -4444.16
| 12000 | 90 | 270.15 | 7058 | -1807.17 | -4544.16
| 12100 | 90 | 270.15 | 7058 | -1806.91 | -4644.16
| 12200 | 90 | 270.15 | 7058 | -1806.64 | -4744.16
| 12300 | 90 | 270.15 | 7058 | -1806.38 | -4844.16
| 12400 | 90 | 270.15 | 7058 | -1806.12 | -4944.16
| 12500 | 90 | 270.15 | 7058 | -1805.85 | -5044.16
| 12600 | 90 | 270.15 | 7058 | -1805.59 | -5144.16
| 12700 | 90 | 270.15 | 7058 | -1805.33 | -5244.16
| 12800 | 90 | 270.15 | 7058 | -1805.06 | -5344.16
| 12900 | 90 | 270.15 | 7058 | -1804.8 | -5444.16
| 13000 | 90 | 270.15 | 7058 | -1804.54 | -5544.16
| 13100 | 90 | 270.15 | 7058 | -1804.27 | -5644.16
| 13200 | 90 | 270.15 | 7058 | -1804.01 | -5744.16
| 13300 | 90 | 270.15 | 7058 | -1803.75 | -5844.16
| 13400 | 90 | 270.15 | 7058 | -1803.48 | -5944.16
| 13500 | 90 | 270.15 | 7058 | -1803.22 | -6044.16
| 13600 | 90 | 270.15 | 7058 | -1802.96 | -6144.16
| 13700 | 90 | 270.15 | 7058 | -1802.69 | -6244.16
| 13800 | 90 | 270.15 | 7058 | -1802.43 | -6344.16
| 13900 | 90 | 270.15 | 7058 | -1802.17 | -6444.16
| 14000 | 90 | 270.15 | 7058 | -1801.9 | -6544.16
| 14100 | 90 | 270.15 | 7058 | -1801.64 | -6644.16
| 14200 | 90 | 270.15 | 7058 | -1801.38 | -6744.16
| 14300 | 90 | 270.15 | 7058 | -1801.11 | -6844.16
| 14400 | 90 | 270.15 | 7058 | -1800.85 | -6944.15
| 14500 | 90 | 270.15 | 7058 | -1800.59 | -7044.15
| 14600 | 90 | 270.15 | 7058 | -1800.32 | -7144.15
| 14700 | 90 | 270.15 | 7058 | -1800.06 | -7244.15
| 14800 | 90 | 270.15 | 7058 | -1799.8 | -7344.15
| 14900 | 90 | 270.15 | 7058 | -1799.53 | -7444.15
| 15000 | 90 | 270.15 | 7058 | -1799.27 | -7544.15
| 15100 | 90 | 270.15 | 7058 | -1799.01 | -7644.15
| 15200 | 90 | 270.15 | 7058 | -1798.74 | -7744.15
| 15300 | 90 | 270.15 | 7058 | -1798.48 | -7844.15
| 15400 | 90 | 270.15 | 7058 | -1798.22 | -7944.15
| 15500 | 90 | 270.15 | 7058 | -1797.95 | -8044.15
| 15600 | 90 | 270.15 | 7058 | -1797.69 | -8144.15
| 15700 | 90 | 270.15 | 7058 | -1797.43 | -8244.15
| 15800 | 90 | 270.15 | 7058 | -1797.16 | -8344.15
| 15900 | 90 | 270.15 | 7058 | -1796.9 | -8444.15
| 16000 | 90 | 270.15 | 7058 | -1796.64 | -8544.15
| 16100 | 90 | 270.15 | 7058 | -1796.37 | -8644.15
| 16200 | 90 | 270.15 | 7058 | -1796.11 | -8744.15
| 16300 | 90 | 270.15 | 7058 | -1795.85 | -8844.15
| 16400 | 90 | 270.15 | 7058 | -1795.58 | -8944.15
| 16500 | 90 | 270.15 | 7058 | -1795.32 | -9044.15
| 16600 | 90 | 270.15 | 7058 | -1795.06 | -9144.15
| 16700 | 90 | 270.15 | 7058 | -1794.79 | -9244.15
| 16800 | 90 | 270.15 | 7058 | -1794.53 | -9344.15
| 16900 | 90 | 270.15 | 7058 | -1794.27 | -9444.15
| 17000 | 90 | 270.15 | 7058 | -1794 | -9544.15
| 17066.78 | 90 | 270.15 | 7058 | -1793.83 | -9610.93

## Lookup (hidden)
North Reference | RetunValue | Grid Type | ReturnValue | Deviation Indicator | ReturnValue
| 2 |  | 0 |  | 4
True |  | SPCS-Colorado Central-NAD27 |  | Directional
Grid |  | SPCS-Colorado Central-NAD83 |  | High Angle
|  | SPCS-Colorado North-NAD27 |  | Horizontal
SPCS-Colorado North-NAD83
SPCS-Colorado South-NAD27
SPCS-Colorado South-NAD83
UTM-Zone 12 NAD27
UTM-Zone 12 NAD83
UTM-Zone 13 NAD27
UTM-Zone 13 NAD83