## Data
Header Information | measured depth (ft) | inclination (°) | azimuth (°) | true vertical depth (ft) | northing +N/-S (ft) | easting +E/-W (ft)
Operator Name | 0 | 0 | 0 | 0 | 0 | 0
Extracction Oil and Gas LLC | 100 | 0 | 0 | 100 | 0 | 0
Operator Number | 200 | 0 | 0 | 200 | 0 | 0
10459 | 300 | 0 | 0 | 300 | 0 | 0
Well Name and Number | 400 | 0 | 0 | 400 | 0 | 0
WINDER SOUTH 8 | 500 | 0 | 0 | 500 | 0 | 0
API Number (if available) | 600 | 2 | 169.06 | 599.98 | -1.71 | 0.33
| 700 | 4 | 169.06 | 699.84 | -6.85 | 1.32
Location: QQ SEC TWP RGE | 800 | 6 | 169.06 | 799.45 | -15.41 | 2.98
SE NE SEC. 9 T6N R67W | 900 | 8 | 169.06 | 898.7 | -27.37 | 5.29
Citing Type: Planned or Actual | 1000 | 10 | 169.06 | 997.47 | -42.73 | 8.26
Planned | 1100 | 12 | 169.06 | 1095.62 | -61.47 | 11.88
Deviation Indicator | 1200 | 14 | 169.06 | 1193.06 | -83.55 | 16.15
Horizontal | 1300 | 16 | 169.06 | 1289.64 | -108.96 | 21.06
North Reference | 1384.39 | 17.69 | 169.06 | 1370.41 | -132.97 | 25.7
True | 1400 | 17.69 | 169.06 | 1385.28 | -137.63 | 26.6
Grid Type | 1500 | 17.69 | 169.06 | 1480.55 | -167.46 | 32.36
#VALUE! | 1600 | 17.69 | 169.06 | 1575.83 | -197.29 | 38.13
| 1700 | 17.69 | 169.06 | 1671.1 | -227.12 | 43.89
| 1800 | 17.69 | 169.06 | 1766.37 | -256.95 | 49.65
| 1900 | 17.69 | 169.06 | 1861.64 | -286.78 | 55.42
| 2000 | 17.69 | 169.06 | 1956.92 | -316.61 | 61.18
| 2100 | 17.69 | 169.06 | 2052.19 | -346.44 | 66.95
| 2200 | 17.69 | 169.06 | 2147.46 | -376.27 | 72.71
| 2300 | 17.69 | 169.06 | 2242.74 | -406.11 | 78.48
| 2400 | 17.69 | 169.06 | 2338.01 | -435.94 | 84.24
| 2500 | 17.69 | 169.06 | 2433.28 | -465.77 | 90.01
| 2600 | 17.69 | 169.06 | 2528.55 | -495.6 | 95.77
| 2700 | 17.69 | 169.06 | 2623.83 | -525.43 | 101.54
| 2800 | 17.69 | 169.06 | 2719.1 | -555.26 | 107.3
| 2900 | 17.69 | 169.06 | 2814.37 | -585.09 | 113.07
| 3000 | 17.69 | 169.06 | 2909.64 | -614.92 | 118.83
| 3100 | 17.69 | 169.06 | 3004.92 | -644.75 | 124.6
| 3200 | 17.69 | 169.06 | 3100.19 | -674.58 | 130.36
| 3300 | 17.69 | 169.06 | 3195.46 | -704.42 | 136.13
| 3400 | 17.69 | 169.06 | 3290.73 | -734.25 | 141.89
| 3500 | 17.69 | 169.06 | 3386.01 | -764.08 | 147.65
| 3600 | 17.69 | 169.06 | 3481.28 | -793.91 | 153.42
| 3700 | 17.69 | 169.06 | 3576.55 | -823.74 | 159.18
| 3800 | 17.69 | 169.06 | 3671.82 | -853.57 | 164.95
| 3900 | 17.69 | 169.06 | 3767.1 | -883.4 | 170.71
| 4000 | 17.69 | 169.06 | 3862.37 | -913.23 | 176.48
| 4100 | 17.69 | 169.06 | 3957.64 | -943.06 | 182.24
| 4200 | 17.69 | 169.06 | 4052.92 | -972.9 | 188.01
| 4300 | 17.69 | 169.06 | 4148.19 | -1002.73 | 193.77
| 4400 | 17.69 | 169.06 | 4243.46 | -1032.56 | 199.54
| 4500 | 17.69 | 169.06 | 4338.73 | -1062.39 | 205.3
| 4600 | 17.69 | 169.06 | 4434.01 | -1092.22 | 211.07
| 4700 | 17.69 | 169.06 | 4529.28 | -1122.05 | 216.83
| 4800 | 17.69 | 169.06 | 4624.55 | -1151.88 | 222.6
| 4900 | 17.69 | 169.06 | 4719.82 | -1181.71 | 228.36
| 5000 | 17.69 | 169.06 | 4815.1 | -1211.54 | 234.13
| 5100 | 17.69 | 169.06 | 4910.37 | -1241.37 | 239.89
| 5200 | 17.69 | 169.06 | 5005.64 | -1271.21 | 245.65
| 5300 | 17.69 | 169.06 | 5100.91 | -1301.04 | 251.42
| 5400 | 17.69 | 169.06 | 5196.19 | -1330.87 | 257.18
| 5500 | 17.69 | 169.06 | 5291.46 | -1360.7 | 262.95
| 5600 | 17.69 | 169.06 | 5386.73 | -1390.53 | 268.71
| 5700 | 17.69 | 169.06 | 5482.01 | -1420.36 | 274.48
| 5800 | 17.69 | 169.06 | 5577.28 | -1450.19 | 280.24
| 5900 | 17.69 | 169.06 | 5672.55 | -1480.02 | 286.01
| 6000 | 17.69 | 169.06 | 5767.82 | -1509.85 | 291.77
| 6100 | 17.69 | 169.06 | 5863.1 | -1539.69 | 297.54
| 6200 | 17.69 | 169.06 | 5958.37 | -1569.52 | 303.3
| 6300 | 17.69 | 169.06 | 6053.64 | -1599.35 | 309.07
| 6400 | 17.69 | 169.06 | 6148.91 | -1629.18 | 314.83
| 6500 | 17.69 | 169.06 | 6244.19 | -1659.01 | 320.6
| 6600 | 17.69 | 169.06 | 6339.46 | -1688.84 | 326.36
| 6700 | 17.69 | 169.06 | 6434.73 | -1718.67 | 332.13
| 6800 | 17.69 | 169.06 | 6530 | -1748.5 | 337.89
| 6900 | 17.69 | 169.06 | 6625.28 | -1778.33 | 343.66
| 6984.98 | 17.69 | 169.06 | 6706.24 | -1803.68 | 348.55
| 7000 | 17.47 | 173.98 | 6720.56 | -1808.17 | 349.22
| 7100 | 19.14 | 205.77 | 6815.73 | -1837.94 | 343.65
| 7200 | 24.92 | 227.82 | 6908.54 | -1866.92 | 320.85
| 7300 | 32.71 | 240.98 | 6996.18 | -1894.25 | 281.51
| 7400 | 41.37 | 249.33 | 7075.98 | -1919.08 | 226.83
| 7500 | 50.45 | 255.18 | 7145.52 | -1940.66 | 158.47
| 7600 | 59.76 | 259.64 | 7202.68 | -1958.33 | 78.5
| 7700 | 69.2 | 263.32 | 7245.72 | -1971.57 | -10.64
| 7800 | 78.7 | 266.57 | 7273.35 | -1979.96 | -106.25
| 7900 | 88.24 | 269.6 | 7284.72 | -1983.26 | -205.42
| 7918.48 | 90 | 270.15 | 7285 | -1983.3 | -223.9
| 8000 | 90 | 270.15 | 7285 | -1983.09 | -305.42
| 8100 | 90 | 270.15 | 7285 | -1982.82 | -405.42
| 8200 | 90 | 270.15 | 7285 | -1982.56 | -505.42
| 8300 | 90 | 270.15 | 7285 | -1982.29 | -605.42
| 8400 | 90 | 270.15 | 7285 | -1982.03 | -705.42
| 8500 | 90 | 270.15 | 7285 | -1981.77 | -805.42
| 8600 | 90 | 270.15 | 7285 | -1981.5 | -905.42
| 8700 | 90 | 270.15 | 7285 | -1981.24 | -1005.42
| 8800 | 90 | 270.15 | 7285 | -1980.98 | -1105.42
| 8900 | 90 | 270.15 | 7285 | -1980.71 | -1205.42
| 9000 | 90 | 270.15 | 7285 | -1980.45 | -1305.41
| 9100 | 90 | 270.15 | 7285 | -1980.19 | -1405.41
| 9200 | 90 | 270.15 | 7285 | -1979.92 | -1505.41
| 9300 | 90 | 270.15 | 7285 | -1979.66 | -1605.41
| 9400 | 90 | 270.15 | 7285 | -1979.39 | -1705.41
| 9500 | 90 | 270.15 | 7285 | -1979.13 | -1805.41
| 9600 | 90 | 270.15 | 7285 | -1978.87 | -1905.41
| 9700 | 90 | 270.15 | 7285 | -1978.6 | -2005.41
| 9800 | 90 | 270.15 | 7285 | -1978.34 | -2105.41
| 9900 | 90 | 270.15 | 7285 | -1978.08 | -2205.41
| 10000 | 90 | 270.15 | 7285 | -1977.81 | -2305.41
| 10100 | 90 | 270.15 | 7285 | -1977.55 | -2405.41
| 10200 | 90 | 270.15 | 7285 | -1977.29 | -2505.41
| 10300 | 90 | 270.15 | 7285 | -1977.02 | -2605.41
| 10400 | 90 | 270.15 | 7285 | -1976.76 | -2705.41
| 10500 | 90 | 270.15 | 7285 | -1976.5 | -2805.41
| 10600 | 90 | 270.15 | 7285 | -1976.23 | -2905.41
| 10700 | 90 | 270.15 | 7285 | -1975.97 | -3005.41
| 10800 | 90 | 270.15 | 7285 | -1975.7 | -3105.41
| 10900 | 90 | 270.15 | 7285 | -1975.44 | -3205.41
| 11000 | 90 | 270.15 | 7285 | -1975.18 | -3305.41
| 11100 | 90 | 270.15 | 7285 | -1974.91 | -3405.41
| 11200 | 90 | 270.15 | 7285 | -1974.65 | -3505.41
| 11300 | 90 | 270.15 | 7285 | -1974.39 | -3605.41
| 11400 | 90 | 270.15 | 7285 | -1974.12 | -3705.41
| 11500 | 90 | 270.15 | 7285 | -1973.86 | -3805.41
| 11600 | 90 | 270.15 | 7285 | -1973.6 | -3905.41
| 11700 | 90 | 270.15 | 7285 | -1973.33 | -4005.41
| 11800 | 90 | 270.15 | 7285 | -1973.07 | -4105.41
| 11900 | 90 | 270.15 | 7285 | -1972.81 | -4205.4
| 12000 | 90 | 270.15 | 7285 | -1972.54 | -4305.4
| 12100 | 90 | 270.15 | 7285 | -1972.28 | -4405.4
| 12200 | 90 | 270.15 | 7285 | -1972.01 | -4505.4
| 12300 | 90 | 270.15 | 7285 | -1971.75 | -4605.4
| 12400 | 90 | 270.15 | 7285 | -1971.49 | -4705.4
| 12500 | 90 | 270.15 | 7285 | -1971.22 | -4805.4
| 12600 | 90 | 270.15 | 7285 | -1970.96 | -4905.4
| 12700 | 90 | 270.15 | 7285 | -1970.7 | -5005.4
| 12800 | 90 | 270.15 | 7285 | -1970.43 | -5105.4
| 12900 | 90 | 270.15 | 7285 | -1970.17 | -5205.4
| 13000 | 90 | 270.15 | 7285 | -1969.91 | -5305.4
| 13100 | 90 | 270.15 | 7285 | -1969.64 | -5405.4
| 13200 | 90 | 270.15 | 7285 | -1969.38 | -5505.4
| 13300 | 90 | 270.15 | 7285 | -1969.11 | -5605.4
| 13400 | 90 | 270.15 | 7285 | -1968.85 | -5705.4
| 13500 | 90 | 270.15 | 7285 | -1968.59 | -5805.4
| 13600 | 90 | 270.15 | 7285 | -1968.32 | -5905.4
| 13700 | 90 | 270.15 | 7285 | -1968.06 | -6005.4
| 13800 | 90 | 270.15 | 7285 | -1967.8 | -6105.4
| 13900 | 90 | 270.15 | 7285 | -1967.53 | -6205.4
| 14000 | 90 | 270.15 | 7285 | -1967.27 | -6305.4
| 14100 | 90 | 270.15 | 7285 | -1967.01 | -6405.4
| 14200 | 90 | 270.15 | 7285 | -1966.74 | -6505.4
| 14300 | 90 | 270.15 | 7285 | -1966.48 | -6605.4
| 14400 | 90 | 270.15 | 7285 | -1966.22 | -6705.4
| 14500 | 90 | 270.15 | 7285 | -1965.95 | -6805.4
| 14600 | 90 | 270.15 | 7285 | -1965.69 | -6905.4
| 14700 | 90 | 270.15 | 7285 | -1965.42 | -7005.39
| 14800 | 90 | 270.15 | 7285 | -1965.16 | -7105.39
| 14900 | 90 | 270.15 | 7285 | -1964.9 | -7205.39
| 15000 | 90 | 270.15 | 7285 | -1964.63 | -7305.39
| 15100 | 90 | 270.15 | 7285 | -1964.37 | -7405.39
| 15200 | 90 | 270.15 | 7285 | -1964.11 | -7505.39
| 15300 | 90 | 270.15 | 7285 | -1963.84 | -7605.39
| 15400 | 90 | 270.15 | 7285 | -1963.58 | -7705.39
| 15500 | 90 | 270.15 | 7285 | -1963.32 | -7805.39
| 15600 | 90 | 270.15 | 7285 | -1963.05 | -7905.39
| 15700 | 90 | 270.15 | 7285 | -1962.79 | -8005.39
| 15800 | 90 | 270.15 | 7285 | -1962.53 | -8105.39
| 15900 | 90 | 270.15 | 7285 | -1962.26 | -8205.39
| 16000 | 90 | 270.15 | 7285 | -1962 | -8305.39
| 16100 | 90 | 270.15 | 7285 | -1961.73 | -8405.39
| 16200 | 90 | 270.15 | 7285 | -1961.47 | -8505.39
| 16300 | 90 | 270.15 | 7285 | -1961.21 | -8605.39
| 16400 | 90 | 270.15 | 7285 | -1960.94 | -8705.39
| 16500 | 90 | 270.15 | 7285 | -1960.68 | -8805.39
| 16600 | 90 | 270.15 | 7285 | -1960.42 | -8905.39
| 16700 | 90 | 270.15 | 7285 | -1960.15 | -9005.39
| 16800 | 90 | 270.15 | 7285 | -1959.89 | -9105.39
| 16900 | 90 | 270.15 | 7285 | -1959.63 | -9205.39
| 17000 | 90 | 270.15 | 7285 | -1959.36 | -9305.39
| 17100 | 90 | 270.15 | 7285 | -1959.1 | -9405.39
| 17200 | 90 | 270.15 | 7285 | -1958.84 | -9505.39
| 17300 | 90 | 270.15 | 7285 | -1958.57 | -9605.39
| 17325.35 | 90 | 270.15 | 7285 | -1958.5 | -9630.74

## Lookup (hidden)
North Reference | RetunValue | Grid Type | ReturnValue | Deviation Indicator | ReturnValue
| 2 |  | 0 |  | 4
True |  | SPCS-Colorado Central-NAD27 |  | Directional
Grid |  | SPCS-Colorado Central-NAD83 |  | High Angle
|  | SPCS-Colorado North-NAD27 |  | Horizontal
SPCS-Colorado North-NAD83
SPCS-Colorado South-NAD27
SPCS-Colorado South-NAD83
UTM-Zone 12 NAD27
UTM-Zone 12 NAD83
UTM-Zone 13 NAD27
UTM-Zone 13 NAD83