## Data
Header Information | measured depth (ft) | inclination (°) | azimuth (°) | true vertical depth (ft) | northing +N/-S (ft) | easting +E/-W (ft)
Operator Name | 0 | 0 | 0 | 0 | 0 | 0
Extraction Oil and Gas LLC | 100 | 0 | 0 | 100 | 0 | 0
Operator Number | 200 | 0 | 0 | 200 | 0 | 0
10459 | 300 | 0 | 0 | 300 | 0 | 0
Well Name and Number | 400 | 0 | 0 | 400 | 0 | 0
WINDER SOUTH 9 | 500 | 2 | 170.45 | 499.98 | -1.72 | 0.29
API Number (if available) | 600 | 4 | 170.45 | 599.84 | -6.88 | 1.16
| 700 | 6 | 170.45 | 699.45 | -15.48 | 2.6
Location: QQ SEC TWP RGE | 800 | 8 | 170.45 | 798.7 | -27.49 | 4.62
SE NE SEC. 9 T6N R67W | 900 | 10 | 170.45 | 897.47 | -42.92 | 7.22
Citing Type: Planned or Actual | 1000 | 12 | 170.45 | 995.62 | -61.74 | 10.38
Planned | 1100 | 14 | 170.45 | 1093.06 | -83.92 | 14.11
Deviation Indicator | 1200 | 16 | 170.45 | 1189.64 | -109.44 | 18.41
Horizontal | 1300 | 18 | 170.45 | 1285.27 | -138.27 | 23.25
North Reference | 1373.57 | 19.47 | 170.45 | 1354.94 | -161.57 | 27.17
True | 1400 | 19.47 | 170.45 | 1379.86 | -170.26 | 28.63
Grid Type | 1500 | 19.47 | 170.45 | 1474.14 | -203.13 | 34.16
#VALUE! | 1600 | 19.47 | 170.45 | 1568.42 | -236.01 | 39.69
| 1700 | 19.47 | 170.45 | 1662.7 | -268.88 | 45.22
| 1800 | 19.47 | 170.45 | 1756.98 | -301.75 | 50.75
| 1900 | 19.47 | 170.45 | 1851.26 | -334.62 | 56.28
| 2000 | 19.47 | 170.45 | 1945.54 | -367.49 | 61.8
| 2100 | 19.47 | 170.45 | 2039.82 | -400.37 | 67.33
| 2200 | 19.47 | 170.45 | 2134.1 | -433.24 | 72.86
| 2300 | 19.47 | 170.45 | 2228.38 | -466.11 | 78.39
| 2400 | 19.47 | 170.45 | 2322.66 | -498.98 | 83.92
| 2500 | 19.47 | 170.45 | 2416.95 | -531.85 | 89.45
| 2600 | 19.47 | 170.45 | 2511.23 | -564.73 | 94.97
| 2700 | 19.47 | 170.45 | 2605.51 | -597.6 | 100.5
| 2800 | 19.47 | 170.45 | 2699.79 | -630.47 | 106.03
| 2900 | 19.47 | 170.45 | 2794.07 | -663.34 | 111.56
| 3000 | 19.47 | 170.45 | 2888.35 | -696.21 | 117.09
| 3100 | 19.47 | 170.45 | 2982.63 | -729.08 | 122.62
| 3200 | 19.47 | 170.45 | 3076.91 | -761.96 | 128.15
| 3300 | 19.47 | 170.45 | 3171.19 | -794.83 | 133.67
| 3400 | 19.47 | 170.45 | 3265.47 | -827.7 | 139.2
| 3500 | 19.47 | 170.45 | 3359.75 | -860.57 | 144.73
| 3600 | 19.47 | 170.45 | 3454.03 | -893.44 | 150.26
| 3700 | 19.47 | 170.45 | 3548.32 | -926.32 | 155.79
| 3800 | 19.47 | 170.45 | 3642.6 | -959.19 | 161.32
| 3900 | 19.47 | 170.45 | 3736.88 | -992.06 | 166.84
| 4000 | 19.47 | 170.45 | 3831.16 | -1024.93 | 172.37
| 4100 | 19.47 | 170.45 | 3925.44 | -1057.8 | 177.9
| 4200 | 19.47 | 170.45 | 4019.72 | -1090.68 | 183.43
| 4300 | 19.47 | 170.45 | 4114 | -1123.55 | 188.96
| 4400 | 19.47 | 170.45 | 4208.28 | -1156.42 | 194.49
| 4500 | 19.47 | 170.45 | 4302.56 | -1189.29 | 200.01
| 4600 | 19.47 | 170.45 | 4396.84 | -1222.16 | 205.54
| 4700 | 19.47 | 170.45 | 4491.12 | -1255.04 | 211.07
| 4800 | 19.47 | 170.45 | 4585.4 | -1287.91 | 216.6
| 4900 | 19.47 | 170.45 | 4679.69 | -1320.78 | 222.13
| 5000 | 19.47 | 170.45 | 4773.97 | -1353.65 | 227.66
| 5100 | 19.47 | 170.45 | 4868.25 | -1386.52 | 233.18
| 5200 | 19.47 | 170.45 | 4962.53 | -1419.4 | 238.71
| 5300 | 19.47 | 170.45 | 5056.81 | -1452.27 | 244.24
| 5400 | 19.47 | 170.45 | 5151.09 | -1485.14 | 249.77
| 5500 | 19.47 | 170.45 | 5245.37 | -1518.01 | 255.3
| 5600 | 19.47 | 170.45 | 5339.65 | -1550.88 | 260.83
| 5700 | 19.47 | 170.45 | 5433.93 | -1583.76 | 266.35
| 5800 | 19.47 | 170.45 | 5528.21 | -1616.63 | 271.88
| 5900 | 19.47 | 170.45 | 5622.49 | -1649.5 | 277.41
| 6000 | 19.47 | 170.45 | 5716.77 | -1682.37 | 282.94
| 6100 | 19.47 | 170.45 | 5811.06 | -1715.24 | 288.47
| 6200 | 19.47 | 170.45 | 5905.34 | -1748.11 | 294
| 6300 | 19.47 | 170.45 | 5999.62 | -1780.99 | 299.52
| 6400 | 19.47 | 170.45 | 6093.9 | -1813.86 | 305.05
| 6500 | 19.47 | 170.45 | 6188.18 | -1846.73 | 310.58
| 6600 | 19.47 | 170.45 | 6282.46 | -1879.6 | 316.11
| 6700 | 19.47 | 170.45 | 6376.74 | -1912.47 | 321.64
| 6800 | 19.47 | 170.45 | 6471.02 | -1945.35 | 327.17
| 6816.5 | 19.47 | 170.45 | 6486.58 | -1950.77 | 328.08
| 6900 | 19.86 | 195.41 | 6565.35 | -1978.22 | 326.61
| 7000 | 24.28 | 219.56 | 6658.18 | -2010.53 | 308.96
| 7100 | 31.25 | 235.1 | 6746.73 | -2041.29 | 274.51
| 7200 | 39.44 | 245.09 | 6828.3 | -2069.59 | 224.3
| 7300 | 48.23 | 252.01 | 6900.41 | -2094.55 | 159.86
| 7400 | 57.33 | 257.24 | 6960.86 | -2115.41 | 83.15
| 7500 | 66.6 | 261.48 | 7007.83 | -2131.55 | -3.5
| 7600 | 75.98 | 265.16 | 7039.88 | -2142.48 | -97.46
| 7700 | 85.4 | 268.55 | 7056.05 | -2147.85 | -195.87
| 7748.69 | 90 | 270.15 | 7058 | -2148.4 | -244.5
| 7800 | 90 | 270.15 | 7058 | -2148.26 | -295.81
| 7900 | 90 | 270.15 | 7058 | -2148 | -395.81
| 8000 | 90 | 270.15 | 7058 | -2147.74 | -495.81
| 8100 | 90 | 270.15 | 7058 | -2147.47 | -595.81
| 8200 | 90 | 270.15 | 7058 | -2147.21 | -695.81
| 8300 | 90 | 270.15 | 7058 | -2146.94 | -795.81
| 8400 | 90 | 270.15 | 7058 | -2146.68 | -895.81
| 8500 | 90 | 270.15 | 7058 | -2146.41 | -995.81
| 8600 | 90 | 270.15 | 7058 | -2146.15 | -1095.81
| 8700 | 90 | 270.15 | 7058 | -2145.89 | -1195.81
| 8800 | 90 | 270.15 | 7058 | -2145.62 | -1295.81
| 8900 | 90 | 270.15 | 7058 | -2145.36 | -1395.81
| 9000 | 90 | 270.15 | 7058 | -2145.09 | -1495.81
| 9100 | 90 | 270.15 | 7058 | -2144.83 | -1595.81
| 9200 | 90 | 270.15 | 7058 | -2144.56 | -1695.81
| 9300 | 90 | 270.15 | 7058 | -2144.3 | -1795.81
| 9400 | 90 | 270.15 | 7058 | -2144.03 | -1895.81
| 9500 | 90 | 270.15 | 7058 | -2143.77 | -1995.81
| 9600 | 90 | 270.15 | 7058 | -2143.51 | -2095.8
| 9700 | 90 | 270.15 | 7058 | -2143.24 | -2195.8
| 9800 | 90 | 270.15 | 7058 | -2142.98 | -2295.8
| 9900 | 90 | 270.15 | 7058 | -2142.71 | -2395.8
| 10000 | 90 | 270.15 | 7058 | -2142.45 | -2495.8
| 10100 | 90 | 270.15 | 7058 | -2142.18 | -2595.8
| 10200 | 90 | 270.15 | 7058 | -2141.92 | -2695.8
| 10300 | 90 | 270.15 | 7058 | -2141.66 | -2795.8
| 10400 | 90 | 270.15 | 7058 | -2141.39 | -2895.8
| 10500 | 90 | 270.15 | 7058 | -2141.13 | -2995.8
| 10600 | 90 | 270.15 | 7058 | -2140.86 | -3095.8
| 10700 | 90 | 270.15 | 7058 | -2140.6 | -3195.8
| 10800 | 90 | 270.15 | 7058 | -2140.33 | -3295.8
| 10900 | 90 | 270.15 | 7058 | -2140.07 | -3395.8
| 11000 | 90 | 270.15 | 7058 | -2139.8 | -3495.8
| 11100 | 90 | 270.15 | 7058 | -2139.54 | -3595.8
| 11200 | 90 | 270.15 | 7058 | -2139.28 | -3695.8
| 11300 | 90 | 270.15 | 7058 | -2139.01 | -3795.8
| 11400 | 90 | 270.15 | 7058 | -2138.75 | -3895.8
| 11500 | 90 | 270.15 | 7058 | -2138.48 | -3995.8
| 11600 | 90 | 270.15 | 7058 | -2138.22 | -4095.8
| 11700 | 90 | 270.15 | 7058 | -2137.95 | -4195.8
| 11800 | 90 | 270.15 | 7058 | -2137.69 | -4295.8
| 11900 | 90 | 270.15 | 7058 | -2137.43 | -4395.8
| 12000 | 90 | 270.15 | 7058 | -2137.16 | -4495.8
| 12100 | 90 | 270.15 | 7058 | -2136.9 | -4595.8
| 12200 | 90 | 270.15 | 7058 | -2136.63 | -4695.8
| 12300 | 90 | 270.15 | 7058 | -2136.37 | -4795.8
| 12400 | 90 | 270.15 | 7058 | -2136.1 | -4895.79
| 12500 | 90 | 270.15 | 7058 | -2135.84 | -4995.79
| 12600 | 90 | 270.15 | 7058 | -2135.57 | -5095.79
| 12700 | 90 | 270.15 | 7058 | -2135.31 | -5195.79
| 12800 | 90 | 270.15 | 7058 | -2135.05 | -5295.79
| 12900 | 90 | 270.15 | 7058 | -2134.78 | -5395.79
| 13000 | 90 | 270.15 | 7058 | -2134.52 | -5495.79
| 13100 | 90 | 270.15 | 7058 | -2134.25 | -5595.79
| 13200 | 90 | 270.15 | 7058 | -2133.99 | -5695.79
| 13300 | 90 | 270.15 | 7058 | -2133.72 | -5795.79
| 13400 | 90 | 270.15 | 7058 | -2133.46 | -5895.79
| 13500 | 90 | 270.15 | 7058 | -2133.2 | -5995.79
| 13600 | 90 | 270.15 | 7058 | -2132.93 | -6095.79
| 13700 | 90 | 270.15 | 7058 | -2132.67 | -6195.79
| 13800 | 90 | 270.15 | 7058 | -2132.4 | -6295.79
| 13900 | 90 | 270.15 | 7058 | -2132.14 | -6395.79
| 14000 | 90 | 270.15 | 7058 | -2131.87 | -6495.79
| 14100 | 90 | 270.15 | 7058 | -2131.61 | -6595.79
| 14200 | 90 | 270.15 | 7058 | -2131.34 | -6695.79
| 14300 | 90 | 270.15 | 7058 | -2131.08 | -6795.79
| 14400 | 90 | 270.15 | 7058 | -2130.82 | -6895.79
| 14500 | 90 | 270.15 | 7058 | -2130.55 | -6995.79
| 14600 | 90 | 270.15 | 7058 | -2130.29 | -7095.79
| 14700 | 90 | 270.15 | 7058 | -2130.02 | -7195.79
| 14800 | 90 | 270.15 | 7058 | -2129.76 | -7295.79
| 14900 | 90 | 270.15 | 7058 | -2129.49 | -7395.79
| 15000 | 90 | 270.15 | 7058 | -2129.23 | -7495.79
| 15100 | 90 | 270.15 | 7058 | -2128.97 | -7595.79
| 15200 | 90 | 270.15 | 7058 | -2128.7 | -7695.79
| 15300 | 90 | 270.15 | 7058 | -2128.44 | -7795.78
| 15400 | 90 | 270.15 | 7058 | -2128.17 | -7895.78
| 15500 | 90 | 270.15 | 7058 | -2127.91 | -7995.78
| 15600 | 90 | 270.15 | 7058 | -2127.64 | -8095.78
| 15700 | 90 | 270.15 | 7058 | -2127.38 | -8195.78
| 15800 | 90 | 270.15 | 7058 | -2127.11 | -8295.78
| 15900 | 90 | 270.15 | 7058 | -2126.85 | -8395.78
| 16000 | 90 | 270.15 | 7058 | -2126.59 | -8495.78
| 16100 | 90 | 270.15 | 7058 | -2126.32 | -8595.78
| 16200 | 90 | 270.15 | 7058 | -2126.06 | -8695.78
| 16300 | 90 | 270.15 | 7058 | -2125.79 | -8795.78
| 16400 | 90 | 270.15 | 7058 | -2125.53 | -8895.78
| 16500 | 90 | 270.15 | 7058 | -2125.26 | -8995.78
| 16600 | 90 | 270.15 | 7058 | -2125 | -9095.78
| 16700 | 90 | 270.15 | 7058 | -2124.74 | -9195.78
| 16800 | 90 | 270.15 | 7058 | -2124.47 | -9295.78
| 16900 | 90 | 270.15 | 7058 | -2124.21 | -9395.78
| 17000 | 90 | 270.15 | 7058 | -2123.94 | -9495.78
| 17100 | 90 | 270.15 | 7058 | -2123.68 | -9595.78
| 17155.05 | 90 | 270.15 | 7058 | -2123.53 | -9650.83

## Lookup (hidden)
North Reference | RetunValue | Grid Type | ReturnValue | Deviation Indicator | ReturnValue
| 2 |  | 0 |  | 4
True |  | SPCS-Colorado Central-NAD27 |  | Directional
Grid |  | SPCS-Colorado Central-NAD83 |  | High Angle
|  | SPCS-Colorado North-NAD27 |  | Horizontal
SPCS-Colorado North-NAD83
SPCS-Colorado South-NAD27
SPCS-Colorado South-NAD83
UTM-Zone 12 NAD27
UTM-Zone 12 NAD83
UTM-Zone 13 NAD27
UTM-Zone 13 NAD83