## Data
Header Information | measured depth (ft) | inclination (°) | azimuth (°) | true vertical depth (ft) | northing +N/-S (ft) | easting +E/-W (ft)
Operator Name | 0 | 0 | 0 | 0 | 0 | 0
Extraction Oil and Gas LLC | 100 | 0 | 0 | 100 | 0 | 0
Operator Number | 200 | 0 | 0 | 200 | 0 | 0
10459 | 300 | 0 | 0 | 300 | 0 | 0
Well Name and Number | 400 | 2 | 172.25 | 399.98 | -1.73 | 0.24
WINDER SOUTH 10 | 500 | 4 | 172.25 | 499.84 | -6.91 | 0.94
API Number (if available) | 600 | 6 | 172.25 | 599.45 | -15.55 | 2.12
| 700 | 8 | 172.25 | 698.7 | -27.63 | 3.76
Location: QQ SEC TWP RGE | 800 | 10 | 172.25 | 797.47 | -43.13 | 5.87
SE NE SEC. 9 T6N R67W | 900 | 12 | 172.25 | 895.62 | -62.03 | 8.44
Citing Type: Planned or Actual | 1000 | 14 | 172.25 | 993.06 | -84.32 | 11.47
Planned | 1100 | 16 | 172.25 | 1089.64 | -109.96 | 14.96
Deviation Indicator | 1200 | 18 | 172.25 | 1185.27 | -138.93 | 18.9
Horizontal | 1300 | 20 | 172.25 | 1279.82 | -171.19 | 23.28
North Reference | 1398.87 | 21.98 | 172.25 | 1372.12 | -206.28 | 28.06
True | 1400 | 21.98 | 172.25 | 1373.17 | -206.7 | 28.11
Grid Type | 1500 | 21.98 | 172.25 | 1465.9 | -243.78 | 33.16
#VALUE! | 1600 | 21.98 | 172.25 | 1558.64 | -280.87 | 38.2
| 1700 | 21.98 | 172.25 | 1651.37 | -317.95 | 43.25
| 1800 | 21.98 | 172.25 | 1744.1 | -355.03 | 48.29
| 1900 | 21.98 | 172.25 | 1836.83 | -392.11 | 53.33
| 2000 | 21.98 | 172.25 | 1929.57 | -429.2 | 58.38
| 2100 | 21.98 | 172.25 | 2022.3 | -466.28 | 63.42
| 2200 | 21.98 | 172.25 | 2115.03 | -503.36 | 68.46
| 2300 | 21.98 | 172.25 | 2207.77 | -540.44 | 73.51
| 2400 | 21.98 | 172.25 | 2300.5 | -577.53 | 78.55
| 2500 | 21.98 | 172.25 | 2393.23 | -614.61 | 83.6
| 2600 | 21.98 | 172.25 | 2485.97 | -651.69 | 88.64
| 2700 | 21.98 | 172.25 | 2578.7 | -688.78 | 93.68
| 2800 | 21.98 | 172.25 | 2671.43 | -725.86 | 98.73
| 2900 | 21.98 | 172.25 | 2764.17 | -762.94 | 103.77
| 3000 | 21.98 | 172.25 | 2856.9 | -800.02 | 108.81
| 3100 | 21.98 | 172.25 | 2949.63 | -837.11 | 113.86
| 3200 | 21.98 | 172.25 | 3042.36 | -874.19 | 118.9
| 3300 | 21.98 | 172.25 | 3135.1 | -911.27 | 123.95
| 3400 | 21.98 | 172.25 | 3227.83 | -948.36 | 128.99
| 3500 | 21.98 | 172.25 | 3320.56 | -985.44 | 134.03
| 3600 | 21.98 | 172.25 | 3413.3 | -1022.52 | 139.08
| 3700 | 21.98 | 172.25 | 3506.03 | -1059.6 | 144.12
| 3800 | 21.98 | 172.25 | 3598.76 | -1096.69 | 149.16
| 3900 | 21.98 | 172.25 | 3691.5 | -1133.77 | 154.21
| 4000 | 21.98 | 172.25 | 3784.23 | -1170.85 | 159.25
| 4100 | 21.98 | 172.25 | 3876.96 | -1207.93 | 164.3
| 4200 | 21.98 | 172.25 | 3969.7 | -1245.02 | 169.34
| 4300 | 21.98 | 172.25 | 4062.43 | -1282.1 | 174.38
| 4400 | 21.98 | 172.25 | 4155.16 | -1319.18 | 179.43
| 4500 | 21.98 | 172.25 | 4247.9 | -1356.27 | 184.47
| 4600 | 21.98 | 172.25 | 4340.63 | -1393.35 | 189.51
| 4700 | 21.98 | 172.25 | 4433.36 | -1430.43 | 194.56
| 4800 | 21.98 | 172.25 | 4526.09 | -1467.51 | 199.6
| 4900 | 21.98 | 172.25 | 4618.83 | -1504.6 | 204.65
| 5000 | 21.98 | 172.25 | 4711.56 | -1541.68 | 209.69
| 5100 | 21.98 | 172.25 | 4804.29 | -1578.76 | 214.73
| 5200 | 21.98 | 172.25 | 4897.03 | -1615.85 | 219.78
| 5300 | 21.98 | 172.25 | 4989.76 | -1652.93 | 224.82
| 5400 | 21.98 | 172.25 | 5082.49 | -1690.01 | 229.86
| 5500 | 21.98 | 172.25 | 5175.23 | -1727.09 | 234.91
| 5600 | 21.98 | 172.25 | 5267.96 | -1764.18 | 239.95
| 5700 | 21.98 | 172.25 | 5360.69 | -1801.26 | 245
| 5800 | 21.98 | 172.25 | 5453.43 | -1838.34 | 250.04
| 5900 | 21.98 | 172.25 | 5546.16 | -1875.42 | 255.08
| 6000 | 21.98 | 172.25 | 5638.89 | -1912.51 | 260.13
| 6100 | 21.98 | 172.25 | 5731.62 | -1949.59 | 265.17
| 6200 | 21.98 | 172.25 | 5824.36 | -1986.67 | 270.21
| 6300 | 21.98 | 172.25 | 5917.09 | -2023.76 | 275.26
| 6400 | 21.98 | 172.25 | 6009.82 | -2060.84 | 280.3
| 6500 | 21.98 | 172.25 | 6102.56 | -2097.92 | 285.35
| 6600 | 21.98 | 172.25 | 6195.29 | -2135 | 290.39
| 6700 | 21.98 | 172.25 | 6288.02 | -2172.09 | 295.43
| 6800 | 21.98 | 172.25 | 6380.76 | -2209.17 | 300.48
| 6900 | 21.98 | 172.25 | 6473.49 | -2246.25 | 305.52
| 6927.1 | 21.98 | 172.25 | 6498.62 | -2256.3 | 306.89
| 7000 | 22.2 | 191.71 | 6566.26 | -2283.34 | 305.93
| 7100 | 25.89 | 214.71 | 6657.77 | -2319.88 | 289.62
| 7200 | 32.22 | 230.78 | 6745.27 | -2354.77 | 256.45
| 7300 | 39.94 | 241.64 | 6826.11 | -2386.95 | 207.42
| 7400 | 48.39 | 249.35 | 6897.83 | -2415.46 | 144.03
| 7500 | 57.23 | 255.24 | 6958.26 | -2439.41 | 68.2
| 7600 | 66.29 | 260.04 | 7005.54 | -2458.08 | -17.76
| 7700 | 75.49 | 264.21 | 7038.26 | -2470.92 | -111.25
| 7800 | 84.75 | 268.05 | 7055.41 | -2477.51 | -209.42
| 7856.57 | 90 | 270.15 | 7058 | -2478.4 | -265.9
| 7900 | 90 | 270.15 | 7058 | -2478.29 | -309.33
| 8000 | 90 | 270.15 | 7058 | -2478.02 | -409.33
| 8100 | 90 | 270.15 | 7058 | -2477.76 | -509.33
| 8200 | 90 | 270.15 | 7058 | -2477.49 | -609.33
| 8300 | 90 | 270.15 | 7058 | -2477.23 | -709.33
| 8400 | 90 | 270.15 | 7058 | -2476.97 | -809.33
| 8500 | 90 | 270.15 | 7058 | -2476.7 | -909.33
| 8600 | 90 | 270.15 | 7058 | -2476.44 | -1009.33
| 8700 | 90 | 270.15 | 7058 | -2476.18 | -1109.32
| 8800 | 90 | 270.15 | 7058 | -2475.91 | -1209.32
| 8900 | 90 | 270.15 | 7058 | -2475.65 | -1309.32
| 9000 | 90 | 270.15 | 7058 | -2475.38 | -1409.32
| 9100 | 90 | 270.15 | 7058 | -2475.12 | -1509.32
| 9200 | 90 | 270.15 | 7058 | -2474.86 | -1609.32
| 9300 | 90 | 270.15 | 7058 | -2474.59 | -1709.32
| 9400 | 90 | 270.15 | 7058 | -2474.33 | -1809.32
| 9500 | 90 | 270.15 | 7058 | -2474.07 | -1909.32
| 9600 | 90 | 270.15 | 7058 | -2473.8 | -2009.32
| 9700 | 90 | 270.15 | 7058 | -2473.54 | -2109.32
| 9800 | 90 | 270.15 | 7058 | -2473.27 | -2209.32
| 9900 | 90 | 270.15 | 7058 | -2473.01 | -2309.32
| 10000 | 90 | 270.15 | 7058 | -2472.75 | -2409.32
| 10100 | 90 | 270.15 | 7058 | -2472.48 | -2509.32
| 10200 | 90 | 270.15 | 7058 | -2472.22 | -2609.32
| 10300 | 90 | 270.15 | 7058 | -2471.96 | -2709.32
| 10400 | 90 | 270.15 | 7058 | -2471.69 | -2809.32
| 10500 | 90 | 270.15 | 7058 | -2471.43 | -2909.32
| 10600 | 90 | 270.15 | 7058 | -2471.16 | -3009.32
| 10700 | 90 | 270.15 | 7058 | -2470.9 | -3109.32
| 10800 | 90 | 270.15 | 7058 | -2470.64 | -3209.32
| 10900 | 90 | 270.15 | 7058 | -2470.37 | -3309.32
| 11000 | 90 | 270.15 | 7058 | -2470.11 | -3409.32
| 11100 | 90 | 270.15 | 7058 | -2469.85 | -3509.32
| 11200 | 90 | 270.15 | 7058 | -2469.58 | -3609.32
| 11300 | 90 | 270.15 | 7058 | -2469.32 | -3709.32
| 11400 | 90 | 270.15 | 7058 | -2469.06 | -3809.32
| 11500 | 90 | 270.15 | 7058 | -2468.79 | -3909.31
| 11600 | 90 | 270.15 | 7058 | -2468.53 | -4009.31
| 11700 | 90 | 270.15 | 7058 | -2468.26 | -4109.31
| 11800 | 90 | 270.15 | 7058 | -2468 | -4209.31
| 11900 | 90 | 270.15 | 7058 | -2467.74 | -4309.31
| 12000 | 90 | 270.15 | 7058 | -2467.47 | -4409.31
| 12100 | 90 | 270.15 | 7058 | -2467.21 | -4509.31
| 12200 | 90 | 270.15 | 7058 | -2466.95 | -4609.31
| 12300 | 90 | 270.15 | 7058 | -2466.68 | -4709.31
| 12400 | 90 | 270.15 | 7058 | -2466.42 | -4809.31
| 12500 | 90 | 270.15 | 7058 | -2466.15 | -4909.31
| 12600 | 90 | 270.15 | 7058 | -2465.89 | -5009.31
| 12700 | 90 | 270.15 | 7058 | -2465.63 | -5109.31
| 12800 | 90 | 270.15 | 7058 | -2465.36 | -5209.31
| 12900 | 90 | 270.15 | 7058 | -2465.1 | -5309.31
| 13000 | 90 | 270.15 | 7058 | -2464.84 | -5409.31
| 13100 | 90 | 270.15 | 7058 | -2464.57 | -5509.31
| 13200 | 90 | 270.15 | 7058 | -2464.31 | -5609.31
| 13300 | 90 | 270.15 | 7058 | -2464.04 | -5709.31
| 13400 | 90 | 270.15 | 7058 | -2463.78 | -5809.31
| 13500 | 90 | 270.15 | 7058 | -2463.52 | -5909.31
| 13600 | 90 | 270.15 | 7058 | -2463.25 | -6009.31
| 13700 | 90 | 270.15 | 7058 | -2462.99 | -6109.31
| 13800 | 90 | 270.15 | 7058 | -2462.73 | -6209.31
| 13900 | 90 | 270.15 | 7058 | -2462.46 | -6309.31
| 14000 | 90 | 270.15 | 7058 | -2462.2 | -6409.31
| 14100 | 90 | 270.15 | 7058 | -2461.93 | -6509.31
| 14200 | 90 | 270.15 | 7058 | -2461.67 | -6609.31
| 14300 | 90 | 270.15 | 7058 | -2461.41 | -6709.31
| 14400 | 90 | 270.15 | 7058 | -2461.14 | -6809.3
| 14500 | 90 | 270.15 | 7058 | -2460.88 | -6909.3
| 14600 | 90 | 270.15 | 7058 | -2460.62 | -7009.3
| 14700 | 90 | 270.15 | 7058 | -2460.35 | -7109.3
| 14800 | 90 | 270.15 | 7058 | -2460.09 | -7209.3
| 14900 | 90 | 270.15 | 7058 | -2459.82 | -7309.3
| 15000 | 90 | 270.15 | 7058 | -2459.56 | -7409.3
| 15100 | 90 | 270.15 | 7058 | -2459.3 | -7509.3
| 15200 | 90 | 270.15 | 7058 | -2459.03 | -7609.3
| 15300 | 90 | 270.15 | 7058 | -2458.77 | -7709.3
| 15400 | 90 | 270.15 | 7058 | -2458.51 | -7809.3
| 15500 | 90 | 270.15 | 7058 | -2458.24 | -7909.3
| 15600 | 90 | 270.15 | 7058 | -2457.98 | -8009.3
| 15700 | 90 | 270.15 | 7058 | -2457.71 | -8109.3
| 15800 | 90 | 270.15 | 7058 | -2457.45 | -8209.3
| 15900 | 90 | 270.15 | 7058 | -2457.19 | -8309.3
| 16000 | 90 | 270.15 | 7058 | -2456.92 | -8409.3
| 16100 | 90 | 270.15 | 7058 | -2456.66 | -8509.3
| 16200 | 90 | 270.15 | 7058 | -2456.4 | -8609.3
| 16300 | 90 | 270.15 | 7058 | -2456.13 | -8709.3
| 16400 | 90 | 270.15 | 7058 | -2455.87 | -8809.3
| 16500 | 90 | 270.15 | 7058 | -2455.6 | -8909.3
| 16600 | 90 | 270.15 | 7058 | -2455.34 | -9009.3
| 16700 | 90 | 270.15 | 7058 | -2455.08 | -9109.3
| 16800 | 90 | 270.15 | 7058 | -2454.81 | -9209.3
| 16900 | 90 | 270.15 | 7058 | -2454.55 | -9309.3
| 17000 | 90 | 270.15 | 7058 | -2454.29 | -9409.3
| 17100 | 90 | 270.15 | 7058 | -2454.02 | -9509.3
| 17200 | 90 | 270.15 | 7058 | -2453.76 | -9609.3
| 17261.69 | 90 | 270.15 | 7058 | -2453.6 | -9670.98

## Lookup (hidden)
North Reference | RetunValue | Grid Type | ReturnValue | Deviation Indicator | ReturnValue
| 2 |  | 0 |  | 4
True |  | SPCS-Colorado Central-NAD27 |  | Directional
Grid |  | SPCS-Colorado Central-NAD83 |  | High Angle
|  | SPCS-Colorado North-NAD27 |  | Horizontal
SPCS-Colorado North-NAD83
SPCS-Colorado South-NAD27
SPCS-Colorado South-NAD83
UTM-Zone 12 NAD27
UTM-Zone 12 NAD83
UTM-Zone 13 NAD27
UTM-Zone 13 NAD83