## Data
Header Information | measured depth (ft) | inclination (°) | azimuth (°) | true vertical depth (ft) | northing +N/-S (ft) | easting +E/-W (ft)
Operator Name | 1863 | 0.35 | 203.1 | 1862.98 | -2.82 | -0.76
NOBLE | 1915 | 0.62 | 169.97 | 1914.98 | -3.25 | -0.77
Operator Number | 1978 | 0.44 | 93.19 | 1977.98 | -3.6 | -0.47
100322 | 2073 | 0.68 | 307.08 | 2072.98 | -3.28 | -0.56
Well Name and Number | 2167 | 0.1 | 177.54 | 2166.98 | -3.02 | -1
WELLS RANCH AA22-625 | 2262 | 0.33 | 292.63 | 2261.98 | -3 | -1.25
API Number (if available) | 2357 | 0.36 | 109.81 | 2356.97 | -3 | -1.22
05-123-42269 | 2451 | 0.24 | 170.83 | 2450.97 | -3.29 | -0.91
Location: QQ SEC TWP RGE | 2546 | 1.03 | 300.1 | 2545.97 | -3.06 | -1.62
SWSW SEC.22-T06N-R63W | 2640 | 3.03 | 315.9 | 2639.91 | -0.85 | -4.08
Citing Type: Planned or Actual | 2735 | 4.89 | 320.03 | 2734.68 | 4.06 | -8.43
Acutal | 2830 | 7.41 | 317.81 | 2829.12 | 11.7 | -15.14
Deviation Indicator | 2924 | 8.03 | 305.52 | 2922.28 | 20.01 | -24.56
Horizontal | 3019 | 7.65 | 276.54 | 3016.42 | 24.58 | -36.24
North Reference | 3114 | 6.35 | 254.94 | 3110.73 | 23.94 | -47.6
Grid | 3208 | 5.02 | 254.15 | 3204.27 | 21.46 | -56.58
Grid Type | 3303 | 3.04 | 256.93 | 3299.03 | 19.76 | -63.03
SPCS-Colorado North-NAD83 | 3398 | 2.16 | 239.03 | 3393.93 | 18.27 | -67.02
| 3493 | 1.18 | 101.97 | 3488.91 | 17.14 | -67.6
| 3587 | 0.99 | 277.73 | 3582.9 | 17.05 | -67.46
| 3682 | 0.3 | 353.48 | 3677.9 | 17.41 | -68.3
| 3777 | 0.83 | 140.17 | 3772.89 | 17.13 | -67.89
| 3872 | 1.29 | 353.93 | 3867.89 | 17.66 | -67.56
| 4061 | 0.89 | 340.91 | 4056.85 | 21.17 | -68.26
| 4156 | 0.22 | 327.61 | 4151.85 | 22.02 | -68.6
| 4250 | 0.74 | 47.78 | 4245.84 | 22.58 | -68.25
| 4345 | 0.39 | 163.1 | 4340.84 | 22.68 | -67.7
| 4440 | 0.19 | 57.33 | 4435.84 | 22.46 | -67.47
| 4629 | 0.14 | 165.41 | 4624.84 | 22.4 | -67.15
| 4724 | 0.18 | 341.67 | 4719.84 | 22.43 | -67.17
| 4818 | 0.24 | 273.98 | 4813.84 | 22.58 | -67.41
| 4913 | 0.09 | 51.41 | 4908.84 | 22.65 | -67.55
| 5007 | 0.14 | 2.09 | 5002.84 | 22.81 | -67.49
| 5102 | 0.11 | 41.96 | 5097.84 | 22.99 | -67.43
| 5197 | 0.14 | 97.79 | 5192.84 | 23.04 | -67.25
| 5291 | 0.03 | 288.38 | 5286.84 | 23.03 | -67.16
| 5386 | 0.1 | 273.84 | 5381.84 | 23.05 | -67.27
| 5481 | 0.31 | 186.02 | 5476.84 | 22.8 | -67.38
| 5576 | 0.41 | 108.66 | 5571.84 | 22.43 | -67.08
| 5670 | 0.23 | 270.47 | 5665.84 | 22.33 | -66.95
| 5765 | 0.14 | 190.72 | 5760.84 | 22.21 | -67.16
| 5860 | 0.33 | 125.68 | 5855.84 | 21.94 | -66.96
| 5954 | 0.09 | 169.05 | 5949.83 | 21.71 | -66.73
| 6049 | 0.16 | 128.47 | 6044.83 | 21.55 | -66.61
| 6144 | 1.96 | 97.63 | 6139.81 | 21.26 | -64.9
| 6238 | 9.85 | 84.28 | 6233.24 | 21.85 | -55.29
| 6333 | 16.93 | 89.36 | 6325.61 | 22.81 | -33.34
| 6428 | 24.11 | 94.66 | 6414.53 | 21.39 | -0.12
| 6522 | 32.95 | 95.04 | 6497.03 | 17.57 | 44.56
| 6617 | 40.34 | 89.69 | 6573.22 | 15.47 | 101.14
| 6712 | 47.05 | 91.73 | 6641.87 | 14.58 | 166.72
| 6807 | 55.63 | 91.45 | 6701.16 | 12.54 | 240.8
| 6901 | 64.46 | 92.34 | 6748.05 | 9.82 | 322.12
| 6996 | 73.82 | 92.44 | 6781.84 | 6.12 | 410.72
| 7090 | 83.35 | 90.22 | 6800.43 | 4.01 | 502.72
| 7185 | 90.02 | 88.34 | 6805.92 | 5.21 | 597.5
| 7280 | 90.18 | 87.15 | 6805.75 | 8.95 | 692.42
| 7375 | 90.21 | 88.52 | 6805.43 | 12.54 | 787.35
| 7469 | 90.45 | 85.5 | 6804.89 | 17.44 | 881.21
| 7564 | 90.36 | 83.46 | 6804.22 | 26.58 | 975.76
| 7659 | 90.51 | 82.52 | 6803.5 | 38.17 | 1070.05
| 7753 | 88.82 | 85.99 | 6804.05 | 47.58 | 1163.56
| 7848 | 89.68 | 91.84 | 6805.29 | 49.37 | 1258.49
| 7943 | 89.58 | 92.47 | 6805.9 | 45.8 | 1353.42
| 8038 | 89.65 | 91.59 | 6806.54 | 42.44 | 1448.36
| 8132 | 90.45 | 91.78 | 6806.46 | 39.67 | 1542.31
| 8227 | 90.35 | 91.68 | 6805.8 | 36.81 | 1637.27
| 8322 | 90.29 | 91.82 | 6805.27 | 33.9 | 1732.22
| 8416 | 90.6 | 92.79 | 6804.54 | 30.12 | 1826.14
| 8511 | 90.35 | 92.99 | 6803.75 | 25.33 | 1921.02
| 8606 | 90.48 | 91.23 | 6803.06 | 21.84 | 2015.95
| 8701 | 90.48 | 89.34 | 6802.27 | 21.36 | 2110.94
| 8795 | 90.26 | 90.03 | 6801.66 | 21.88 | 2204.94
| 8890 | 90.29 | 90.2 | 6801.2 | 21.69 | 2299.93
| 8984 | 90.51 | 90.81 | 6800.55 | 20.86 | 2393.93
| 9079 | 90.57 | 90.25 | 6799.65 | 19.98 | 2488.92
| 9174 | 90.69 | 88.44 | 6798.61 | 21.07 | 2583.9
| 9268 | 90.78 | 88.36 | 6797.4 | 23.69 | 2677.86
| 9363 | 90.23 | 88.4 | 6796.56 | 26.38 | 2772.82
| 9458 | 90.38 | 88.42 | 6796.06 | 29.02 | 2867.78
| 9552 | 90.32 | 88.73 | 6795.48 | 31.35 | 2961.75
| 9647 | 90.29 | 88.76 | 6794.98 | 33.43 | 3056.72
| 9741 | 90.35 | 88.5 | 6794.45 | 35.68 | 3150.69
| 9836 | 90.38 | 89 | 6793.85 | 37.75 | 3245.67
| 9931 | 90.54 | 90.65 | 6793.08 | 38.04 | 3340.66
| 10025 | 90.32 | 92.07 | 6792.38 | 35.81 | 3434.63
| 10120 | 90.44 | 91.53 | 6791.75 | 32.83 | 3529.58
| 10215 | 90.38 | 90.28 | 6791.07 | 31.33 | 3624.57
| 10309 | 90.35 | 89.86 | 6790.47 | 31.21 | 3718.56
| 10404 | 90.32 | 89.47 | 6789.91 | 31.77 | 3813.56
| 10499 | 90.48 | 90.58 | 6789.25 | 31.73 | 3908.56
| 10593 | 90.23 | 92.13 | 6788.67 | 29.5 | 4002.53
| 10688 | 90.57 | 92.37 | 6788.01 | 25.77 | 4097.45
| 10782 | 90.48 | 91.2 | 6787.14 | 22.85 | 4191.4
| 10877 | 90.17 | 89.18 | 6786.61 | 22.53 | 4286.39
| 10972 | 90.35 | 86.62 | 6786.17 | 26.01 | 4381.32
| 11066 | 90.38 | 86.26 | 6785.58 | 31.85 | 4475.14
| 11161 | 90.44 | 88.34 | 6784.9 | 36.32 | 4570.02
| 11256 | 90.63 | 90.2 | 6784.01 | 37.53 | 4665.01
| 11350 | 90.38 | 90.93 | 6783.18 | 36.61 | 4759
| 11445 | 90.44 | 91.26 | 6782.5 | 34.79 | 4853.98
| 11540 | 91.24 | 91.38 | 6781.11 | 32.6 | 4948.94
| 11634 | 91.24 | 90.24 | 6779.07 | 31.28 | 5042.91
| 11729 | 91.09 | 92.47 | 6777.14 | 29.03 | 5137.86
| 11823 | 91.06 | 90.68 | 6775.38 | 26.45 | 5231.8
| 11909 | 91 | 90.28 | 6773.83 | 25.73 | 5317.78
| 11933 | 91 | 90.28 | 6773.41 | 25.61 | 5341.78

## Lookup (hidden)
North Reference | RetunValue | Grid Type | ReturnValue | Deviation Indicator | ReturnValue
| 3 |  | 5 |  | 4
True |  | SPCS-Colorado Central-NAD27 |  | Directional
Grid |  | SPCS-Colorado Central-NAD83 |  | High Angle
|  | SPCS-Colorado North-NAD27 |  | Horizontal
SPCS-Colorado North-NAD83
SPCS-Colorado South-NAD27
SPCS-Colorado South-NAD83
UTM-Zone 12 NAD27
UTM-Zone 12 NAD83
UTM-Zone 13 NAD27
UTM-Zone 13 NAD83