## Data
Header Information | measured depth (ft) | inclination (°) | azimuth (°) | true vertical depth (ft) | northing +N/-S (ft) | easting +E/-W (ft)
Operator Name | 0 | 0 | 0 | 0 | 0 | 0
KERR-MCGEE | 100 | 0 | 0 | 100 | 0 | 0
Operator Number | 200 | 0 | 0 | 200 | 0 | 0
47120 | 250 | 0 | 0 | 250 | 0 | 0
Well Name and Number | 300 | 0.75 | 196 | 300 | -0.31 | -0.09
Babcock 11N-33HZ | 400 | 2.25 | 196 | 399.96 | -2.83 | -0.81
API Number (if available) | 500 | 3.75 | 196 | 499.82 | -7.86 | -2.25
| 600 | 5.25 | 196 | 599.51 | -15.4 | -4.42
Location: QQ SEC TWP RGE | 700 | 6.75 | 196 | 698.96 | -25.45 | -7.3
SECTION 33 T3N R67W | 800 | 8.25 | 196 | 798.1 | -38 | -10.9
Citing Type: Planned or Actual | 900 | 9.75 | 196 | 896.87 | -53.03 | -15.21
PLANNED | 1000 | 11.25 | 196 | 995.19 | -70.55 | -20.23
Deviation Indicator | 1100 | 12.75 | 196 | 1093 | -90.54 | -25.96
Horizontal | 1200 | 14.25 | 196 | 1190.24 | -112.98 | -32.4
North Reference | 1250 | 15 | 196 | 1238.62 | -125.11 | -35.88
True | 1300 | 15 | 196 | 1286.91 | -137.55 | -39.44
Grid Type | 1400 | 15 | 196 | 1383.5 | -162.43 | -46.58
#VALUE! | 1500 | 15 | 196 | 1480.1 | -187.31 | -53.71
| 1600 | 15 | 196 | 1576.69 | -212.19 | -60.84
| 1700 | 15 | 196 | 1673.28 | -237.07 | -67.98
| 1800 | 15 | 196 | 1769.88 | -261.95 | -75.11
| 1900 | 15 | 196 | 1866.47 | -286.83 | -82.25
| 2000 | 15 | 196 | 1963.06 | -311.71 | -89.38
| 2100 | 15 | 196 | 2059.65 | -336.59 | -96.51
| 2200 | 15 | 196 | 2156.25 | -361.47 | -103.65
| 2300 | 15 | 196 | 2252.84 | -386.34 | -110.78
| 2400 | 15 | 196 | 2349.43 | -411.22 | -117.92
| 2500 | 15 | 196 | 2446.02 | -436.1 | -125.05
| 2600 | 15 | 196 | 2542.62 | -460.98 | -132.18
| 2700 | 15 | 196 | 2639.21 | -485.86 | -139.32
| 2800 | 15 | 196 | 2735.8 | -510.74 | -146.45
| 2900 | 15 | 196 | 2832.39 | -535.62 | -153.59
| 3000 | 15 | 196 | 2928.99 | -560.5 | -160.72
| 3100 | 15 | 196 | 3025.58 | -585.38 | -167.85
| 3200 | 15 | 196 | 3122.17 | -610.26 | -174.99
| 3300 | 15 | 196 | 3218.76 | -635.14 | -182.12
| 3400 | 15 | 196 | 3315.36 | -660.02 | -189.26
| 3500 | 15 | 196 | 3411.95 | -684.9 | -196.39
| 3549.75 | 15 | 196 | 3460 | -697.27 | -199.94
| 3600 | 14.2462 | 196 | 3508.63 | -709.47 | -203.44
| 3700 | 12.7462 | 196 | 3605.86 | -731.9 | -209.87
| 3800 | 11.2462 | 196 | 3703.67 | -751.88 | -215.6
| 3900 | 9.7462 | 196 | 3802 | -769.39 | -220.62
| 4000 | 8.2462 | 196 | 3900.77 | -784.42 | -224.93
| 4100 | 6.7462 | 196 | 3999.91 | -796.96 | -228.53
| 4200 | 5.2462 | 196 | 4099.36 | -807 | -231.4
| 4300 | 3.7462 | 196 | 4199.05 | -814.54 | -233.57
| 4400 | 2.2462 | 196 | 4298.91 | -819.56 | -235.01
| 4500 | 0.7462 | 196 | 4398.87 | -822.07 | -235.73
| 4549.75 | 0 | 0 | 4448.62 | -822.38 | -235.81
| 4600 | 0 | 0 | 4498.87 | -822.38 | -235.81
| 4700 | 0 | 0 | 4598.87 | -822.38 | -235.81
| 4800 | 0 | 0 | 4698.87 | -822.38 | -235.81
| 4900 | 0 | 0 | 4798.87 | -822.38 | -235.81
| 5000 | 0 | 0 | 4898.87 | -822.38 | -235.81
| 5100 | 0 | 0 | 4998.87 | -822.38 | -235.81
| 5200 | 0 | 0 | 5098.87 | -822.38 | -235.81
| 5300 | 0 | 0 | 5198.87 | -822.38 | -235.81
| 5400 | 0 | 0 | 5298.87 | -822.38 | -235.81
| 5500 | 0 | 0 | 5398.87 | -822.38 | -235.81
| 5600 | 0 | 0 | 5498.87 | -822.38 | -235.81
| 5700 | 0 | 0 | 5598.87 | -822.38 | -235.81
| 5800 | 0 | 0 | 5698.87 | -822.38 | -235.81
| 5900 | 0 | 0 | 5798.87 | -822.38 | -235.81
| 6000 | 0 | 0 | 5898.87 | -822.38 | -235.81
| 6100 | 0 | 0 | 5998.87 | -822.38 | -235.81
| 6200 | 0 | 0 | 6098.87 | -822.38 | -235.81
| 6300 | 0 | 0 | 6198.87 | -822.38 | -235.81
| 6400 | 0 | 0 | 6298.87 | -822.38 | -235.81
| 6500 | 0 | 0 | 6398.87 | -822.38 | -235.81
| 6600 | 0 | 0 | 6498.87 | -822.38 | -235.81
| 6700 | 0 | 0 | 6598.87 | -822.38 | -235.81
| 6743.24 | 0 | 0 | 6642.11 | -822.38 | -235.81
| 6750 | 0.6085 | 359.9003 | 6648.87 | -822.35 | -235.81
| 6800 | 5.1085 | 359.9003 | 6698.79 | -819.86 | -235.82
| 6850 | 9.6085 | 359.9003 | 6748.37 | -813.45 | -235.83
| 6900 | 14.1085 | 359.9003 | 6797.29 | -803.18 | -235.85
| 6950 | 18.6085 | 359.9003 | 6845.25 | -789.1 | -235.87
| 7000 | 23.1085 | 359.9003 | 6891.97 | -771.3 | -235.9
| 7050 | 27.6085 | 359.9003 | 6937.14 | -749.9 | -235.94
| 7100 | 32.1085 | 359.9003 | 6980.49 | -725.01 | -235.98
| 7150 | 36.6085 | 359.9003 | 7021.75 | -696.8 | -236.03
| 7200 | 41.1085 | 359.9003 | 7060.68 | -665.44 | -236.09
| 7250 | 45.6085 | 359.9003 | 7097.02 | -631.12 | -236.15
| 7300 | 50.1085 | 359.9003 | 7130.56 | -594.05 | -236.21
| 7350 | 54.6085 | 359.9003 | 7161.09 | -554.47 | -236.28
| 7400 | 59.1085 | 359.9003 | 7188.42 | -512.61 | -236.35
| 7450 | 63.6085 | 359.9003 | 7212.38 | -468.74 | -236.43
| 7500 | 68.1085 | 359.9003 | 7232.82 | -423.13 | -236.51
| 7550 | 72.6085 | 359.9003 | 7249.63 | -376.05 | -236.59
| 7600 | 77.1085 | 359.9003 | 7262.68 | -327.8 | -236.68
| 7650 | 81.6085 | 359.9003 | 7271.91 | -278.67 | -236.76
| 7700 | 86.1085 | 359.9003 | 7277.26 | -228.97 | -236.85
| 7749.43 | 90.5571 | 359.9003 | 7278.7 | -179.58 | -236.93
| 7800 | 90.5571 | 359.9003 | 7278.21 | -129.01 | -237.02
| 7900 | 90.5571 | 359.9003 | 7277.23 | -29.01 | -237.19
| 8000 | 90.5571 | 359.9003 | 7276.26 | 70.98 | -237.37
| 8100 | 90.5571 | 359.9003 | 7275.29 | 170.98 | -237.54
| 8200 | 90.5571 | 359.9003 | 7274.32 | 270.97 | -237.72
| 8300 | 90.5571 | 359.9003 | 7273.34 | 370.97 | -237.89
| 8400 | 90.5571 | 359.9003 | 7272.37 | 470.96 | -238.06
| 8500 | 90.5571 | 359.9003 | 7271.4 | 570.96 | -238.24
| 8600 | 90.5571 | 359.9003 | 7270.43 | 670.95 | -238.41
| 8700 | 90.5571 | 359.9003 | 7269.46 | 770.95 | -238.59
| 8800 | 90.5571 | 359.9003 | 7268.48 | 870.94 | -238.76
| 8900 | 90.5571 | 359.9003 | 7267.51 | 970.94 | -238.93
| 9000 | 90.5571 | 359.9003 | 7266.54 | 1070.94 | -239.11
| 9100 | 90.5571 | 359.9003 | 7265.57 | 1170.93 | -239.28
| 9200 | 90.5571 | 359.9003 | 7264.59 | 1270.93 | -239.46
| 9300 | 90.5571 | 359.9003 | 7263.62 | 1370.92 | -239.63
| 9400 | 90.5571 | 359.9003 | 7262.65 | 1470.92 | -239.8
| 9500 | 90.5571 | 359.9003 | 7261.68 | 1570.91 | -239.98
| 9600 | 90.5571 | 359.9003 | 7260.7 | 1670.91 | -240.15
| 9700 | 90.5571 | 359.9003 | 7259.73 | 1770.9 | -240.33
| 9800 | 90.5571 | 359.9003 | 7258.76 | 1870.9 | -240.5
| 9900 | 90.5571 | 359.9003 | 7257.79 | 1970.89 | -240.67
| 10000 | 90.5571 | 359.9003 | 7256.82 | 2070.89 | -240.85
| 10100 | 90.5571 | 359.9003 | 7255.84 | 2170.88 | -241.02
| 10200 | 90.5571 | 359.9003 | 7254.87 | 2270.88 | -241.2
| 10300 | 90.5571 | 359.9003 | 7253.9 | 2370.87 | -241.37
| 10400 | 90.5571 | 359.9003 | 7252.93 | 2470.87 | -241.54
| 10500 | 90.5571 | 359.9003 | 7251.95 | 2570.86 | -241.72
| 10600 | 90.5571 | 359.9003 | 7250.98 | 2670.86 | -241.89
| 10700 | 90.5571 | 359.9003 | 7250.01 | 2770.85 | -242.06
| 10800 | 90.5571 | 359.9003 | 7249.04 | 2870.85 | -242.24
| 10900 | 90.5571 | 359.9003 | 7248.06 | 2970.84 | -242.41
| 11000 | 90.5571 | 359.9003 | 7247.09 | 3070.84 | -242.59
| 11100 | 90.5571 | 359.9003 | 7246.12 | 3170.83 | -242.76
| 11200 | 90.5571 | 359.9003 | 7245.15 | 3270.83 | -242.93
| 11300 | 90.5571 | 359.9003 | 7244.18 | 3370.82 | -243.11
| 11400 | 90.5571 | 359.9003 | 7243.2 | 3470.82 | -243.28
| 11500 | 90.5571 | 359.9003 | 7242.23 | 3570.81 | -243.46
| 11600 | 90.5571 | 359.9003 | 7241.26 | 3670.81 | -243.63
| 11700 | 90.5571 | 359.9003 | 7240.29 | 3770.8 | -243.8
| 11800 | 90.5571 | 359.9003 | 7239.31 | 3870.8 | -243.98
| 11900 | 90.5571 | 359.9003 | 7238.34 | 3970.79 | -244.15
| 12000 | 90.5571 | 359.9003 | 7237.37 | 4070.79 | -244.33
| 12100 | 90.5571 | 359.9003 | 7236.4 | 4170.78 | -244.5
| 12200 | 90.5571 | 359.9003 | 7235.42 | 4270.78 | -244.67
| 12243.69 | 90.5571 | 359.9003 | 7235 | 4314.47 | -244.75

## Lookup (hidden)
North Reference | RetunValue | Grid Type | ReturnValue | Deviation Indicator | ReturnValue
| 2 |  | 0 |  | 4
True |  | SPCS-Colorado Central-NAD27 |  | Directional
Grid |  | SPCS-Colorado Central-NAD83 |  | High Angle
|  | SPCS-Colorado North-NAD27 |  | Horizontal
SPCS-Colorado North-NAD83
SPCS-Colorado South-NAD27
SPCS-Colorado South-NAD83
UTM-Zone 12 NAD27
UTM-Zone 12 NAD83
UTM-Zone 13 NAD27
UTM-Zone 13 NAD83