## Data
Header Information | measured depth (ft) | inclination (°) | azimuth (°) | true vertical depth (ft) | northing +N/-S (ft) | easting +E/-W (ft)
Operator Name | 0 | 0 | 0 | 0 | 0 | 0
KERR-MCGEE | 100 | 0 | 0 | 100 | 0 | 0
Operator Number | 200 | 0 | 0 | 200 | 0 | 0
47120 | 250 | 0 | 0 | 250 | 0 | 0
Well Name and Number | 300 | 0 | 0 | 300 | 0 | 0
Babcock 12N-33HZ | 400 | 0 | 0 | 400 | 0 | 0
API Number (if available) | 500 | 0 | 0 | 500 | 0 | 0
| 600 | 1.5 | 236.6464 | 599.99 | -0.72 | -1.09
Location: QQ SEC TWP RGE | 700 | 3 | 236.6464 | 699.91 | -2.88 | -4.37
SECTION 33 T3N R67W | 800 | 4.5 | 236.6464 | 799.69 | -6.47 | -9.84
Citing Type: Planned or Actual | 900 | 6 | 236.6464 | 899.27 | -11.5 | -17.48
PLANNED | 1000 | 7.5 | 236.6464 | 998.57 | -17.97 | -27.3
Deviation Indicator | 1100 | 9 | 236.6464 | 1097.53 | -25.86 | -39.28
Horizontal | 1200 | 10.5 | 236.6464 | 1196.09 | -35.17 | -53.43
North Reference | 1300 | 12 | 236.6464 | 1294.16 | -45.89 | -69.72
True | 1400 | 13.5 | 236.6464 | 1391.69 | -58.03 | -88.16
Grid Type | 1500 | 15 | 236.6464 | 1488.61 | -71.56 | -108.72
#VALUE! | 1600 | 16.5 | 236.6464 | 1584.86 | -86.48 | -131.39
| 1700 | 17.9999 | 236.6464 | 1680.35 | -102.79 | -156.16
| 1778.65 | 19.1797 | 236.6464 | 1754.9 | -116.57 | -177.1
| 1800 | 19.1797 | 236.6464 | 1775.06 | -120.43 | -182.96
| 1900 | 19.1797 | 236.6464 | 1869.51 | -138.49 | -210.4
| 2000 | 19.1797 | 236.6464 | 1963.96 | -156.55 | -237.84
| 2100 | 19.1797 | 236.6464 | 2058.41 | -174.62 | -265.29
| 2200 | 19.1797 | 236.6464 | 2152.86 | -192.68 | -292.73
| 2300 | 19.1797 | 236.6464 | 2247.31 | -210.74 | -320.17
| 2400 | 19.1797 | 236.6464 | 2341.76 | -228.8 | -347.61
| 2499.99 | 19.1797 | 236.6464 | 2436.21 | -246.87 | -375.05
| 2599.99 | 19.1797 | 236.6464 | 2530.66 | -264.93 | -402.5
| 2699.99 | 19.1797 | 236.6464 | 2625.11 | -282.99 | -429.94
| 2799.99 | 19.1797 | 236.6464 | 2719.56 | -301.06 | -457.38
| 2899.99 | 19.1797 | 236.6464 | 2814 | -319.12 | -484.82
| 2999.99 | 19.1797 | 236.6464 | 2908.45 | -337.18 | -512.26
| 3099.99 | 19.1797 | 236.6464 | 3002.9 | -355.24 | -539.71
| 3199.99 | 19.1797 | 236.6464 | 3097.35 | -373.31 | -567.15
| 3299.99 | 19.1797 | 236.6464 | 3191.8 | -391.37 | -594.59
| 3399.99 | 19.1797 | 236.6464 | 3286.25 | -409.43 | -622.03
| 3499.99 | 19.1797 | 236.6464 | 3380.7 | -427.5 | -649.47
| 3599.99 | 19.1797 | 236.6464 | 3475.15 | -445.56 | -676.92
| 3699.99 | 19.1797 | 236.6464 | 3569.6 | -463.62 | -704.36
| 3799.99 | 19.1797 | 236.6464 | 3664.05 | -481.68 | -731.8
| 3899.99 | 19.1797 | 236.6464 | 3758.49 | -499.75 | -759.24
| 3999.99 | 19.1797 | 236.6464 | 3852.94 | -517.81 | -786.68
| 4099.99 | 19.1797 | 236.6464 | 3947.39 | -535.87 | -814.13
| 4199.99 | 19.1797 | 236.6464 | 4041.84 | -553.94 | -841.57
| 4299.99 | 19.1797 | 236.6464 | 4136.29 | -572 | -869.01
| 4399.99 | 19.1797 | 236.6464 | 4230.74 | -590.06 | -896.45
| 4499.99 | 19.1797 | 236.6464 | 4325.19 | -608.12 | -923.9
| 4599.99 | 19.1797 | 236.6464 | 4419.64 | -626.19 | -951.34
| 4699.99 | 19.1797 | 236.6464 | 4514.09 | -644.25 | -978.78
| 4799.99 | 19.1797 | 236.6464 | 4608.54 | -662.31 | -1006.22
| 4899.99 | 19.1797 | 236.6464 | 4702.99 | -680.38 | -1033.66
| 4944.58 | 19.1797 | 236.6464 | 4745.1 | -688.43 | -1045.9
| 4999.99 | 18.3485 | 236.6464 | 4797.56 | -698.23 | -1060.79
| 5099.99 | 16.8485 | 236.6464 | 4892.88 | -714.85 | -1086.04
| 5199.99 | 15.3486 | 236.6464 | 4988.96 | -730.1 | -1109.2
| 5299.99 | 13.8486 | 236.6464 | 5085.73 | -743.95 | -1130.26
| 5399.99 | 12.3486 | 236.6464 | 5183.12 | -756.41 | -1149.18
| 5499.99 | 10.8486 | 236.6464 | 5281.08 | -767.47 | -1165.98
| 5599.99 | 9.3486 | 236.6464 | 5379.52 | -777.11 | -1180.62
| 5699.99 | 7.8486 | 236.6464 | 5478.4 | -785.33 | -1193.11
| 5799.99 | 6.3486 | 236.6464 | 5577.63 | -792.12 | -1203.43
| 5899.99 | 4.8486 | 236.6464 | 5677.15 | -797.48 | -1211.58
| 5999.99 | 3.3486 | 236.6464 | 5776.89 | -801.41 | -1217.55
| 6099.99 | 1.8486 | 236.6464 | 5876.78 | -803.91 | -1221.34
| 6199.99 | 0.3486 | 236.6464 | 5976.76 | -804.96 | -1222.94
| 6223.23 | 0 | 0 | 6000 | -805 | -1223
| 6299.99 | 0 | 0 | 6076.76 | -805 | -1223
| 6399.99 | 0 | 0 | 6176.76 | -805 | -1223
| 6499.99 | 0 | 0 | 6276.76 | -805 | -1223
| 6599.99 | 0 | 0 | 6376.76 | -805 | -1223
| 6699.99 | 0 | 0 | 6476.76 | -805 | -1223
| 6799.99 | 0 | 0 | 6576.76 | -805 | -1223
| 6807.27 | 0 | 0 | 6584.04 | -805 | -1223
| 6899.99 | 8.3444 | 0.6715 | 6676.43 | -798.26 | -1222.92
| 6999.99 | 17.3444 | 0.6715 | 6773.83 | -776.05 | -1222.66
| 7099.99 | 26.3444 | 0.6715 | 6866.55 | -738.89 | -1222.23
| 7199.99 | 35.3444 | 0.6715 | 6952.32 | -687.67 | -1221.62
| 7299.99 | 44.3444 | 0.6715 | 7029.02 | -623.67 | -1220.87
| 7399.99 | 53.3443 | 0.6715 | 7094.76 | -548.46 | -1219.99
| 7499.98 | 62.3443 | 0.6715 | 7147.93 | -463.9 | -1219
| 7599.98 | 71.3443 | 0.6715 | 7187.21 | -372.05 | -1217.93
| 7699.98 | 80.3443 | 0.6715 | 7211.64 | -275.2 | -1216.79
| 7799.98 | 89.3443 | 0.6715 | 7220.62 | -175.71 | -1215.62
| 7813.05 | 90.52 | 0.6715 | 7220.64 | -162.65 | -1215.47
| 7899.98 | 90.52 | 0.6715 | 7219.85 | -75.72 | -1214.45
| 7999.98 | 90.52 | 0.6715 | 7218.94 | 24.27 | -1213.28
| 8099.98 | 90.52 | 0.6715 | 7218.03 | 124.26 | -1212.11
| 8199.98 | 90.52 | 0.6715 | 7217.13 | 224.25 | -1210.94
| 8299.98 | 90.52 | 0.6715 | 7216.22 | 324.24 | -1209.77
| 8399.98 | 90.52 | 0.6715 | 7215.31 | 424.22 | -1208.59
| 8499.98 | 90.52 | 0.6715 | 7214.4 | 524.21 | -1207.42
| 8599.98 | 90.52 | 0.6715 | 7213.5 | 624.2 | -1206.25
| 8699.98 | 90.52 | 0.6715 | 7212.59 | 724.19 | -1205.08
| 8799.98 | 90.52 | 0.6715 | 7211.68 | 824.18 | -1203.91
| 8899.98 | 90.52 | 0.6715 | 7210.77 | 924.17 | -1202.73
| 8999.98 | 90.52 | 0.6715 | 7209.87 | 1024.16 | -1201.56
| 9099.98 | 90.52 | 0.6715 | 7208.96 | 1124.15 | -1200.39
| 9199.98 | 90.52 | 0.6715 | 7208.05 | 1224.13 | -1199.22
| 9299.98 | 90.52 | 0.6715 | 7207.14 | 1324.12 | -1198.05
| 9399.98 | 90.52 | 0.6715 | 7206.24 | 1424.11 | -1196.88
| 9499.98 | 90.52 | 0.6715 | 7205.33 | 1524.1 | -1195.7
| 9599.98 | 90.52 | 0.6715 | 7204.42 | 1624.09 | -1194.53
| 9699.98 | 90.52 | 0.6715 | 7203.51 | 1724.08 | -1193.36
| 9799.98 | 90.52 | 0.6715 | 7202.6 | 1824.07 | -1192.19
| 9899.98 | 90.52 | 0.6715 | 7201.7 | 1924.06 | -1191.02
| 9999.98 | 90.52 | 0.6715 | 7200.79 | 2024.05 | -1189.84
| 10099.98 | 90.52 | 0.6715 | 7199.88 | 2124.03 | -1188.67
| 10199.98 | 90.52 | 0.6715 | 7198.97 | 2224.02 | -1187.5
| 10299.98 | 90.52 | 0.6715 | 7198.07 | 2324.01 | -1186.33
| 10399.98 | 90.52 | 0.6715 | 7197.16 | 2424 | -1185.16
| 10499.98 | 90.52 | 0.6715 | 7196.25 | 2523.99 | -1183.98
| 10599.98 | 90.52 | 0.6715 | 7195.34 | 2623.98 | -1182.81
| 10699.98 | 90.52 | 0.6715 | 7194.44 | 2723.97 | -1181.64
| 10799.98 | 90.52 | 0.6715 | 7193.53 | 2823.96 | -1180.47
| 10899.98 | 90.52 | 0.6715 | 7192.62 | 2923.94 | -1179.3
| 10999.98 | 90.52 | 0.6715 | 7191.71 | 3023.93 | -1178.13
| 11099.98 | 90.52 | 0.6715 | 7190.81 | 3123.92 | -1176.95
| 11199.98 | 90.52 | 0.6715 | 7189.9 | 3223.91 | -1175.78
| 11299.98 | 90.52 | 0.6715 | 7188.99 | 3323.9 | -1174.61
| 11399.98 | 90.52 | 0.6715 | 7188.08 | 3423.89 | -1173.44
| 11499.98 | 90.52 | 0.6715 | 7187.18 | 3523.88 | -1172.27
| 11599.98 | 90.52 | 0.6715 | 7186.27 | 3623.87 | -1171.09
| 11699.98 | 90.52 | 0.6715 | 7185.36 | 3723.85 | -1169.92
| 11799.98 | 90.52 | 0.6715 | 7184.45 | 3823.84 | -1168.75
| 11899.98 | 90.52 | 0.6715 | 7183.55 | 3923.83 | -1167.58
| 11999.98 | 90.52 | 0.6715 | 7182.64 | 4023.82 | -1166.41
| 12099.98 | 90.52 | 0.6715 | 7181.73 | 4123.81 | -1165.24
| 12199.98 | 90.52 | 0.6715 | 7180.82 | 4223.8 | -1164.06
| 12290.72 | 90.52 | 0.6715 | 7180 | 4314.53 | -1163

## Lookup (hidden)
North Reference | RetunValue | Grid Type | ReturnValue | Deviation Indicator | ReturnValue
| 2 |  | 0 |  | 4
True |  | SPCS-Colorado Central-NAD27 |  | Directional
Grid |  | SPCS-Colorado Central-NAD83 |  | High Angle
|  | SPCS-Colorado North-NAD27 |  | Horizontal
SPCS-Colorado North-NAD83
SPCS-Colorado South-NAD27
SPCS-Colorado South-NAD83
UTM-Zone 12 NAD27
UTM-Zone 12 NAD83
UTM-Zone 13 NAD27
UTM-Zone 13 NAD83