## Data
Header Information | measured depth (ft) | inclination (°) | azimuth (°) | true vertical depth (ft) | northing +N/-S (ft) | easting +E/-W (ft)
Operator Name | 0 | 0 | 0 | 0 | 0 | 0
KERR-MCGEE | 100 | 0 | 0 | 100 | 0 | 0
Operator Number | 200 | 0 | 0 | 200 | 0 | 0
47120 | 250 | 0 | 0 | 250 | 0 | 0
Well Name and Number | 300 | 0 | 0 | 300 | 0 | 0
Babcock 13E-33HZ | 400 | 0 | 0 | 400 | 0 | 0
API Number (if available) | 500 | 0 | 0 | 500 | 0 | 0
| 600 | 1.5 | 232.3033 | 599.99 | -0.8 | -1.04
Location: QQ SEC TWP RGE | 700 | 3 | 232.3033 | 699.91 | -3.2 | -4.14
SECTION 33 T3N R67W | 800 | 4.5 | 232.3033 | 799.69 | -7.2 | -9.32
Citing Type: Planned or Actual | 900 | 6 | 232.3033 | 899.27 | -12.8 | -16.56
PLANNED | 1000 | 7.5 | 232.3033 | 998.57 | -19.98 | -25.86
Deviation Indicator | 1100 | 9 | 232.3033 | 1097.53 | -28.76 | -37.21
Horizontal | 1200 | 10.5 | 232.3033 | 1196.09 | -39.11 | -50.61
North Reference | 1300 | 12 | 232.3033 | 1294.16 | -51.04 | -66.05
True | 1400 | 13.5 | 232.3033 | 1391.69 | -64.53 | -83.51
Grid Type | 1500 | 15 | 232.3033 | 1488.61 | -79.59 | -102.98
#VALUE! | 1563.17 | 15.9475 | 232.3033 | 1549.49 | -89.89 | -116.32
| 1600 | 15.9475 | 232.3033 | 1584.9 | -96.08 | -124.33
| 1700 | 15.9475 | 232.3033 | 1681.06 | -112.88 | -146.07
| 1800 | 15.9475 | 232.3033 | 1777.21 | -129.68 | -167.81
| 1900 | 15.9475 | 232.3033 | 1873.36 | -146.48 | -189.55
| 2000 | 15.9475 | 232.3033 | 1969.51 | -163.28 | -211.29
| 2100 | 15.9475 | 232.3033 | 2065.66 | -180.08 | -233.03
| 2200 | 15.9475 | 232.3033 | 2161.81 | -196.88 | -254.77
| 2300 | 15.9475 | 232.3033 | 2257.96 | -213.68 | -276.51
| 2400 | 15.9475 | 232.3033 | 2354.11 | -230.49 | -298.25
| 2499.99 | 15.9475 | 232.3033 | 2450.27 | -247.29 | -319.99
| 2599.99 | 15.9475 | 232.3033 | 2546.42 | -264.09 | -341.73
| 2699.99 | 15.9475 | 232.3033 | 2642.57 | -280.89 | -363.47
| 2799.99 | 15.9475 | 232.3033 | 2738.72 | -297.69 | -385.21
| 2899.99 | 15.9475 | 232.3033 | 2834.87 | -314.49 | -406.95
| 2999.99 | 15.9475 | 232.3033 | 2931.02 | -331.29 | -428.69
| 3099.99 | 15.9475 | 232.3033 | 3027.17 | -348.09 | -450.43
| 3199.99 | 15.9475 | 232.3033 | 3123.32 | -364.89 | -472.17
| 3299.99 | 15.9475 | 232.3033 | 3219.48 | -381.69 | -493.91
| 3399.99 | 15.9475 | 232.3033 | 3315.63 | -398.49 | -515.65
| 3499.99 | 15.9475 | 232.3033 | 3411.78 | -415.29 | -537.39
| 3599.99 | 15.9475 | 232.3033 | 3507.93 | -432.1 | -559.13
| 3699.99 | 15.9475 | 232.3033 | 3604.08 | -448.9 | -580.87
| 3799.99 | 15.9475 | 232.3033 | 3700.23 | -465.7 | -602.61
| 3899.99 | 15.9475 | 232.3033 | 3796.38 | -482.5 | -624.35
| 3999.99 | 15.9475 | 232.3033 | 3892.53 | -499.3 | -646.09
| 4099.99 | 15.9475 | 232.3033 | 3988.68 | -516.1 | -667.84
| 4199.99 | 15.9475 | 232.3033 | 4084.84 | -532.9 | -689.58
| 4299.99 | 15.9475 | 232.3033 | 4180.99 | -549.7 | -711.32
| 4399.99 | 15.9475 | 232.3033 | 4277.14 | -566.5 | -733.06
| 4499.99 | 15.9475 | 232.3033 | 4373.29 | -583.3 | -754.8
| 4599.99 | 15.9475 | 232.3033 | 4469.44 | -600.1 | -776.54
| 4699.99 | 15.9475 | 232.3033 | 4565.59 | -616.9 | -798.28
| 4799.99 | 15.9475 | 232.3033 | 4661.74 | -633.71 | -820.02
| 4899.99 | 15.9475 | 232.3033 | 4757.89 | -650.51 | -841.76
| 4999.99 | 15.9475 | 232.3033 | 4854.05 | -667.31 | -863.5
| 5099.99 | 15.9475 | 232.3033 | 4950.2 | -684.11 | -885.24
| 5199.99 | 15.9475 | 232.3033 | 5046.35 | -700.91 | -906.98
| 5299.99 | 15.9475 | 232.3033 | 5142.5 | -717.71 | -928.72
| 5308.32 | 15.9475 | 232.3033 | 5150.51 | -719.11 | -930.53
| 5399.99 | 14.5724 | 232.3033 | 5238.94 | -733.86 | -949.62
| 5499.99 | 13.0724 | 232.3033 | 5336.05 | -748.47 | -968.52
| 5599.99 | 11.5724 | 232.3033 | 5433.74 | -761.52 | -985.41
| 5699.99 | 10.0725 | 232.3033 | 5531.96 | -773 | -1000.27
| 5799.99 | 8.5725 | 232.3033 | 5630.63 | -782.91 | -1013.08
| 5899.99 | 7.0725 | 232.3033 | 5729.7 | -791.23 | -1023.85
| 5999.99 | 5.5725 | 232.3033 | 5829.09 | -797.96 | -1032.57
| 6099.99 | 4.0725 | 232.3033 | 5928.73 | -803.1 | -1039.22
| 6199.99 | 2.5725 | 232.3033 | 6028.56 | -806.65 | -1043.8
| 6299.99 | 1.0725 | 232.3033 | 6128.51 | -808.59 | -1046.32
| 6371.49 | 0 | 0 | 6200 | -809 | -1046.85
| 6399.99 | 0 | 0 | 6228.5 | -809 | -1046.85
| 6499.99 | 0 | 0 | 6328.5 | -809 | -1046.85
| 6599.99 | 0 | 0 | 6428.5 | -809 | -1046.85
| 6699.99 | 0 | 0 | 6528.5 | -809 | -1046.85
| 6797.5 | 0 | 0 | 6626.01 | -809 | -1046.85
| 6799.99 | 0.224 | 0.3357 | 6628.5 | -809 | -1046.85
| 6899.99 | 9.2239 | 0.3357 | 6728.06 | -800.77 | -1046.8
| 6999.99 | 18.2239 | 0.3357 | 6825.1 | -777.07 | -1046.66
| 7099.99 | 27.2239 | 0.3357 | 6917.25 | -738.48 | -1046.44
| 7199.99 | 36.2239 | 0.3357 | 7002.22 | -685.95 | -1046.13
| 7299.99 | 45.2239 | 0.3357 | 7077.93 | -620.78 | -1045.75
| 7399.99 | 54.2239 | 0.3357 | 7142.51 | -544.57 | -1045.3
| 7499.98 | 63.2238 | 0.3357 | 7194.37 | -459.19 | -1044.8
| 7599.98 | 72.2238 | 0.3357 | 7232.24 | -366.75 | -1044.26
| 7699.98 | 81.2238 | 0.3357 | 7255.18 | -269.52 | -1043.69
| 7799.98 | 90.2238 | 0.3357 | 7262.63 | -169.9 | -1043.11
| 7802.28 | 90.43 | 0.3357 | 7262.61 | -167.61 | -1043.09
| 7899.98 | 90.43 | 0.3357 | 7261.88 | -69.91 | -1042.52
| 7999.98 | 90.43 | 0.3357 | 7261.13 | 30.09 | -1041.93
| 8099.98 | 90.43 | 0.3357 | 7260.38 | 130.08 | -1041.35
| 8199.98 | 90.43 | 0.3357 | 7259.63 | 230.08 | -1040.76
| 8299.98 | 90.43 | 0.3357 | 7258.88 | 330.07 | -1040.18
| 8399.98 | 90.43 | 0.3357 | 7258.13 | 430.07 | -1039.59
| 8499.98 | 90.43 | 0.3357 | 7257.38 | 530.06 | -1039
| 8599.98 | 90.43 | 0.3357 | 7256.63 | 630.06 | -1038.42
| 8699.98 | 90.43 | 0.3357 | 7255.88 | 730.05 | -1037.83
| 8799.98 | 90.43 | 0.3357 | 7255.13 | 830.05 | -1037.25
| 8899.98 | 90.43 | 0.3357 | 7254.38 | 930.04 | -1036.66
| 8999.98 | 90.43 | 0.3357 | 7253.63 | 1030.04 | -1036.08
| 9099.98 | 90.43 | 0.3357 | 7252.88 | 1130.03 | -1035.49
| 9199.98 | 90.43 | 0.3357 | 7252.12 | 1230.03 | -1034.9
| 9299.98 | 90.43 | 0.3357 | 7251.37 | 1330.02 | -1034.32
| 9399.98 | 90.43 | 0.3357 | 7250.62 | 1430.02 | -1033.73
| 9499.98 | 90.43 | 0.3357 | 7249.87 | 1530.01 | -1033.15
| 9599.98 | 90.43 | 0.3357 | 7249.12 | 1630.01 | -1032.56
| 9699.98 | 90.43 | 0.3357 | 7248.37 | 1730.01 | -1031.97
| 9799.98 | 90.43 | 0.3357 | 7247.62 | 1830 | -1031.39
| 9899.98 | 90.43 | 0.3357 | 7246.87 | 1930 | -1030.8
| 9999.98 | 90.43 | 0.3357 | 7246.12 | 2029.99 | -1030.22
| 10099.98 | 90.43 | 0.3357 | 7245.37 | 2129.99 | -1029.63
| 10199.98 | 90.43 | 0.3357 | 7244.62 | 2229.98 | -1029.05
| 10299.98 | 90.43 | 0.3357 | 7243.87 | 2329.98 | -1028.46
| 10399.98 | 90.43 | 0.3357 | 7243.12 | 2429.97 | -1027.87
| 10499.98 | 90.43 | 0.3357 | 7242.37 | 2529.97 | -1027.29
| 10599.98 | 90.43 | 0.3357 | 7241.62 | 2629.96 | -1026.7
| 10699.98 | 90.43 | 0.3357 | 7240.87 | 2729.96 | -1026.12
| 10799.98 | 90.43 | 0.3357 | 7240.12 | 2829.95 | -1025.53
| 10899.98 | 90.43 | 0.3357 | 7239.37 | 2929.95 | -1024.94
| 10999.98 | 90.43 | 0.3357 | 7238.62 | 3029.94 | -1024.36
| 11099.98 | 90.43 | 0.3357 | 7237.87 | 3129.94 | -1023.77
| 11199.98 | 90.43 | 0.3357 | 7237.12 | 3229.93 | -1023.19
| 11299.98 | 90.43 | 0.3357 | 7236.36 | 3329.93 | -1022.6
| 11399.98 | 90.43 | 0.3357 | 7235.61 | 3429.92 | -1022.02
| 11499.98 | 90.43 | 0.3357 | 7234.86 | 3529.92 | -1021.43
| 11599.98 | 90.43 | 0.3357 | 7234.11 | 3629.92 | -1020.84
| 11699.98 | 90.43 | 0.3357 | 7233.36 | 3729.91 | -1020.26
| 11799.98 | 90.43 | 0.3357 | 7232.61 | 3829.91 | -1019.67
| 11899.98 | 90.43 | 0.3357 | 7231.86 | 3929.9 | -1019.09
| 11999.98 | 90.43 | 0.3357 | 7231.11 | 4029.9 | -1018.5
| 12099.98 | 90.43 | 0.3357 | 7230.36 | 4129.89 | -1017.91
| 12199.98 | 90.43 | 0.3357 | 7229.61 | 4229.89 | -1017.33
| 12281.29 | 90.43 | 0.3357 | 7229 | 4311.2 | -1016.85

## Lookup (hidden)
North Reference | RetunValue | Grid Type | ReturnValue | Deviation Indicator | ReturnValue
| 2 |  | 0 |  | 4
True |  | SPCS-Colorado Central-NAD27 |  | Directional
Grid |  | SPCS-Colorado Central-NAD83 |  | High Angle
|  | SPCS-Colorado North-NAD27 |  | Horizontal
SPCS-Colorado North-NAD83
SPCS-Colorado South-NAD27
SPCS-Colorado South-NAD83
UTM-Zone 12 NAD27
UTM-Zone 12 NAD83
UTM-Zone 13 NAD27
UTM-Zone 13 NAD83