## Data
Header Information | measured depth (ft) | inclination (°) | azimuth (°) | true vertical depth (ft) | northing +N/-S (ft) | easting +E/-W (ft)
Operator Name | 0 | 0 | 0 | 0 | 0 | 0
KERR-MCGEE | 100 | 0 | 0 | 100 | 0 | 0
Operator Number | 200 | 0 | 0 | 200 | 0 | 0
47120 | 250 | 0 | 0 | 250 | 0 | 0
Well Name and Number | 300 | 0.75 | 207 | 300 | -0.29 | -0.15
Babcock 22N-33HZ | 400 | 2.25 | 207 | 399.96 | -2.62 | -1.34
API Number (if available) | 500 | 3.75 | 207 | 499.82 | -7.29 | -3.71
| 600 | 5.25 | 207 | 599.51 | -14.28 | -7.27
Location: QQ SEC TWP RGE | 700 | 6.75 | 207 | 698.96 | -23.59 | -12.02
SECTION 33 T3N R67W | 800 | 8.25 | 207 | 798.1 | -35.22 | -17.95
Citing Type: Planned or Actual | 900 | 9.75 | 207 | 896.87 | -49.16 | -25.05
PLANNED | 1000 | 11.25 | 207 | 995.19 | -65.4 | -33.32
Deviation Indicator | 1100 | 12.75 | 207 | 1093 | -83.92 | -42.76
Horizontal | 1200 | 14.25 | 207 | 1190.24 | -104.72 | -53.36
North Reference | 1250 | 15 | 207 | 1238.62 | -115.97 | -59.09
True | 1300 | 15 | 207 | 1286.91 | -127.5 | -64.96
Grid Type | 1400 | 15 | 207 | 1383.5 | -150.56 | -76.71
#VALUE! | 1500 | 15 | 207 | 1480.1 | -173.62 | -88.46
| 1600 | 15 | 207 | 1576.69 | -196.68 | -100.21
| 1700 | 15 | 207 | 1673.28 | -219.74 | -111.96
| 1800 | 15 | 207 | 1769.88 | -242.8 | -123.71
| 1900 | 15 | 207 | 1866.47 | -265.86 | -135.46
| 2000 | 15 | 207 | 1963.06 | -288.92 | -147.21
| 2100 | 15 | 207 | 2059.65 | -311.99 | -158.96
| 2200 | 15 | 207 | 2156.25 | -335.05 | -170.71
| 2300 | 15 | 207 | 2252.84 | -358.11 | -182.47
| 2400 | 15 | 207 | 2349.43 | -381.17 | -194.22
| 2500 | 15 | 207 | 2446.02 | -404.23 | -205.97
| 2600 | 15 | 207 | 2542.62 | -427.29 | -217.72
| 2700 | 15 | 207 | 2639.21 | -450.35 | -229.47
| 2800 | 15 | 207 | 2735.8 | -473.41 | -241.22
| 2900 | 15 | 207 | 2832.39 | -496.47 | -252.97
| 3000 | 15 | 207 | 2928.99 | -519.53 | -264.72
| 3100 | 15 | 207 | 3025.58 | -542.6 | -276.47
| 3200 | 15 | 207 | 3122.17 | -565.66 | -288.22
| 3300 | 15 | 207 | 3218.76 | -588.72 | -299.97
| 3400 | 15 | 207 | 3315.36 | -611.78 | -311.72
| 3500 | 15 | 207 | 3411.95 | -634.84 | -323.47
| 3600 | 15 | 207 | 3508.54 | -657.9 | -335.22
| 3700 | 15 | 207 | 3605.13 | -680.96 | -346.97
| 3750 | 15 | 207 | 3653.43 | -692.49 | -352.84
| 3800 | 14.25 | 207 | 3701.81 | -703.74 | -358.57
| 3900 | 12.75 | 207 | 3799.04 | -724.54 | -369.17
| 4000 | 11.25 | 207 | 3896.86 | -743.06 | -378.61
| 4100 | 9.75 | 207 | 3995.18 | -759.3 | -386.88
| 4200 | 8.25 | 207 | 4093.94 | -773.24 | -393.98
| 4300 | 6.75 | 207 | 4193.09 | -784.87 | -399.91
| 4400 | 5.25 | 207 | 4292.54 | -794.18 | -404.66
| 4500 | 3.75 | 207 | 4392.22 | -801.17 | -408.22
| 4600 | 2.25 | 207 | 4492.08 | -805.84 | -410.59
| 4700 | 0.75 | 207 | 4592.05 | -808.17 | -411.78
| 4750 | 0 | 0 | 4642.05 | -808.46 | -411.93
| 4800 | 0 | 0 | 4692.05 | -808.46 | -411.93
| 4900 | 0 | 0 | 4792.05 | -808.46 | -411.93
| 5000 | 0 | 0 | 4892.05 | -808.46 | -411.93
| 5100 | 0 | 0 | 4992.05 | -808.46 | -411.93
| 5200 | 0 | 0 | 5092.05 | -808.46 | -411.93
| 5300 | 0 | 0 | 5192.05 | -808.46 | -411.93
| 5400 | 0 | 0 | 5292.05 | -808.46 | -411.93
| 5500 | 0 | 0 | 5392.05 | -808.46 | -411.93
| 5600 | 0 | 0 | 5492.05 | -808.46 | -411.93
| 5700 | 0 | 0 | 5592.05 | -808.46 | -411.93
| 5800 | 0 | 0 | 5692.05 | -808.46 | -411.93
| 5900 | 0 | 0 | 5792.05 | -808.46 | -411.93
| 6000 | 0 | 0 | 5892.05 | -808.46 | -411.93
| 6100 | 0 | 0 | 5992.05 | -808.46 | -411.93
| 6200 | 0 | 0 | 6092.05 | -808.46 | -411.93
| 6300 | 0 | 0 | 6192.05 | -808.46 | -411.93
| 6400 | 0 | 0 | 6292.05 | -808.46 | -411.93
| 6500 | 0 | 0 | 6392.05 | -808.46 | -411.93
| 6600 | 0 | 0 | 6492.05 | -808.46 | -411.93
| 6692.06 | 0 | 0 | 6584.11 | -808.46 | -411.93
| 6700 | 0.7143 | 359.7372 | 6592.05 | -808.41 | -411.93
| 6750 | 5.2143 | 359.7372 | 6641.97 | -805.82 | -411.94
| 6800 | 9.7143 | 359.7372 | 6691.53 | -799.33 | -411.97
| 6850 | 14.2143 | 359.7372 | 6740.43 | -788.97 | -412.02
| 6900 | 18.7143 | 359.7372 | 6788.37 | -774.8 | -412.08
| 6950 | 23.2143 | 359.7372 | 6835.05 | -756.92 | -412.17
| 7000 | 27.7143 | 359.7372 | 6880.18 | -735.43 | -412.27
| 7050 | 32.2143 | 359.7372 | 6923.48 | -710.46 | -412.38
| 7100 | 36.7143 | 359.7372 | 6964.7 | -682.17 | -412.51
| 7150 | 41.2143 | 359.7372 | 7003.56 | -650.74 | -412.65
| 7200 | 45.7143 | 359.7372 | 7039.84 | -616.35 | -412.81
| 7250 | 50.2143 | 359.7372 | 7073.32 | -579.23 | -412.98
| 7300 | 54.7143 | 359.7372 | 7103.77 | -539.59 | -413.16
| 7350 | 59.2143 | 359.7372 | 7131.02 | -497.68 | -413.36
| 7400 | 63.7143 | 359.7372 | 7154.9 | -453.77 | -413.56
| 7450 | 68.2143 | 359.7372 | 7175.26 | -408.12 | -413.77
| 7500 | 72.7143 | 359.7372 | 7191.98 | -361.01 | -413.98
| 7550 | 77.2143 | 359.7372 | 7204.94 | -312.73 | -414.2
| 7600 | 81.7143 | 359.7372 | 7214.08 | -263.59 | -414.43
| 7650 | 86.2143 | 359.7372 | 7219.34 | -213.88 | -414.66
| 7696 | 90.354 | 359.7372 | 7220.72 | -167.91 | -414.87
| 7700 | 90.354 | 359.7372 | 7220.69 | -163.91 | -414.89
| 7800 | 90.354 | 359.7372 | 7220.07 | -63.91 | -415.35
| 7900 | 90.354 | 359.7372 | 7219.46 | 36.08 | -415.8
| 8000 | 90.354 | 359.7372 | 7218.84 | 136.08 | -416.26
| 8100 | 90.354 | 359.7372 | 7218.22 | 236.08 | -416.72
| 8200 | 90.354 | 359.7372 | 7217.6 | 336.08 | -417.18
| 8300 | 90.354 | 359.7372 | 7216.99 | 436.07 | -417.64
| 8400 | 90.354 | 359.7372 | 7216.37 | 536.07 | -418.1
| 8500 | 90.354 | 359.7372 | 7215.75 | 636.07 | -418.56
| 8600 | 90.354 | 359.7372 | 7215.13 | 736.06 | -419.01
| 8700 | 90.354 | 359.7372 | 7214.51 | 836.06 | -419.47
| 8800 | 90.354 | 359.7372 | 7213.9 | 936.06 | -419.93
| 8900 | 90.354 | 359.7372 | 7213.28 | 1036.05 | -420.39
| 9000 | 90.354 | 359.7372 | 7212.66 | 1136.05 | -420.85
| 9100 | 90.354 | 359.7372 | 7212.04 | 1236.05 | -421.31
| 9200 | 90.354 | 359.7372 | 7211.43 | 1336.05 | -421.77
| 9300 | 90.354 | 359.7372 | 7210.81 | 1436.04 | -422.23
| 9400 | 90.354 | 359.7372 | 7210.19 | 1536.04 | -422.68
| 9500 | 90.354 | 359.7372 | 7209.57 | 1636.04 | -423.14
| 9600 | 90.354 | 359.7372 | 7208.95 | 1736.03 | -423.6
| 9700 | 90.354 | 359.7372 | 7208.34 | 1836.03 | -424.06
| 9800 | 90.354 | 359.7372 | 7207.72 | 1936.03 | -424.52
| 9900 | 90.354 | 359.7372 | 7207.1 | 2036.03 | -424.98
| 10000 | 90.354 | 359.7372 | 7206.48 | 2136.02 | -425.44
| 10100 | 90.354 | 359.7372 | 7205.86 | 2236.02 | -425.89
| 10200 | 90.354 | 359.7372 | 7205.25 | 2336.02 | -426.35
| 10300 | 90.354 | 359.7372 | 7204.63 | 2436.01 | -426.81
| 10400 | 90.354 | 359.7372 | 7204.01 | 2536.01 | -427.27
| 10500 | 90.354 | 359.7372 | 7203.39 | 2636.01 | -427.73
| 10600 | 90.354 | 359.7372 | 7202.78 | 2736 | -428.19
| 10700 | 90.354 | 359.7372 | 7202.16 | 2836 | -428.65
| 10800 | 90.354 | 359.7372 | 7201.54 | 2936 | -429.11
| 10900 | 90.354 | 359.7372 | 7200.92 | 3036 | -429.56
| 11000 | 90.354 | 359.7372 | 7200.3 | 3135.99 | -430.02
| 11100 | 90.354 | 359.7372 | 7199.69 | 3235.99 | -430.48
| 11200 | 90.354 | 359.7372 | 7199.07 | 3335.99 | -430.94
| 11300 | 90.354 | 359.7372 | 7198.45 | 3435.98 | -431.4
| 11400 | 90.354 | 359.7372 | 7197.83 | 3535.98 | -431.86
| 11500 | 90.354 | 359.7372 | 7197.21 | 3635.98 | -432.32
| 11600 | 90.354 | 359.7372 | 7196.6 | 3735.97 | -432.77
| 11700 | 90.354 | 359.7372 | 7195.98 | 3835.97 | -433.23
| 11800 | 90.354 | 359.7372 | 7195.36 | 3935.97 | -433.69
| 11900 | 90.354 | 359.7372 | 7194.74 | 4035.97 | -434.15
| 12000 | 90.354 | 359.7372 | 7194.13 | 4135.96 | -434.61
| 12100 | 90.354 | 359.7372 | 7193.51 | 4235.96 | -435.07
| 12182.16 | 90.354 | 359.7372 | 7193 | 4318.12 | -435.44

## Lookup (hidden)
North Reference | RetunValue | Grid Type | ReturnValue | Deviation Indicator | ReturnValue
| 2 |  | 0 |  | 4
True |  | SPCS-Colorado Central-NAD27 |  | Directional
Grid |  | SPCS-Colorado Central-NAD83 |  | High Angle
|  | SPCS-Colorado North-NAD27 |  | Horizontal
SPCS-Colorado North-NAD83
SPCS-Colorado South-NAD27
SPCS-Colorado South-NAD83
UTM-Zone 12 NAD27
UTM-Zone 12 NAD83
UTM-Zone 13 NAD27
UTM-Zone 13 NAD83