## Data
Header Information | measured depth (ft) | inclination (°) | azimuth (°) | true vertical depth (ft) | northing +N/-S (ft) | easting +E/-W (ft)
Operator Name | 0 | 0 | 0 | 0 | 0 | 0
KERR-MCGEE | 100 | 0 | 0 | 100 | 0 | 0
Operator Number | 200 | 0 | 0 | 200 | 0 | 0
47120 | 250 | 0 | 0 | 250 | 0 | 0
Well Name and Number | 300 | 0.75 | 159 | 300 | -0.31 | 0.12
Babcock 23N-33HZ | 400 | 2.25 | 159 | 399.96 | -2.75 | 1.06
API Number (if available) | 500 | 3.75 | 159 | 499.82 | -7.64 | 2.93
| 600 | 5.25 | 159 | 599.51 | -14.96 | 5.74
Location: QQ SEC TWP RGE | 700 | 6.75 | 159 | 698.96 | -24.72 | 9.49
SECTION 33 T3N R67W | 800 | 8.25 | 159 | 798.1 | -36.9 | 14.17
Citing Type: Planned or Actual | 900 | 9.75 | 159 | 896.87 | -51.51 | 19.77
PLANNED | 1000 | 11.25 | 159 | 995.19 | -68.52 | 26.3
Deviation Indicator | 1100 | 12.75 | 159 | 1093 | -87.93 | 33.75
Horizontal | 1200 | 14.25 | 159 | 1190.24 | -109.72 | 42.12
North Reference | 1250 | 15 | 159 | 1238.62 | -121.51 | 46.64
True | 1300 | 15 | 159 | 1286.91 | -133.59 | 51.28
Grid Type | 1400 | 15 | 159 | 1383.5 | -157.75 | 60.56
#VALUE! | 1500 | 15 | 159 | 1480.1 | -181.92 | 69.83
| 1600 | 15 | 159 | 1576.69 | -206.08 | 79.11
| 1700 | 15 | 159 | 1673.28 | -230.24 | 88.38
| 1800 | 15 | 159 | 1769.88 | -254.4 | 97.66
| 1900 | 15 | 159 | 1866.47 | -278.57 | 106.93
| 2000 | 15 | 159 | 1963.06 | -302.73 | 116.21
| 2100 | 15 | 159 | 2059.65 | -326.89 | 125.48
| 2200 | 15 | 159 | 2156.25 | -351.06 | 134.76
| 2300 | 15 | 159 | 2252.84 | -375.22 | 144.03
| 2400 | 15 | 159 | 2349.43 | -399.38 | 153.31
| 2500 | 15 | 159 | 2446.02 | -423.54 | 162.58
| 2600 | 15 | 159 | 2542.62 | -447.71 | 171.86
| 2700 | 15 | 159 | 2639.21 | -471.87 | 181.13
| 2800 | 15 | 159 | 2735.8 | -496.03 | 190.41
| 2900 | 15 | 159 | 2832.39 | -520.2 | 199.68
| 3000 | 15 | 159 | 2928.99 | -544.36 | 208.96
| 3100 | 15 | 159 | 3025.58 | -568.52 | 218.23
| 3200 | 15 | 159 | 3122.17 | -592.68 | 227.51
| 3300 | 15 | 159 | 3218.76 | -616.85 | 236.79
| 3400 | 15 | 159 | 3315.36 | -641.01 | 246.06
| 3500 | 15 | 159 | 3411.95 | -665.17 | 255.34
| 3600 | 15 | 159 | 3508.54 | -689.34 | 264.61
| 3675 | 15 | 159 | 3580.99 | -707.46 | 271.57
| 3700 | 14.625 | 159 | 3605.16 | -713.42 | 273.86
| 3800 | 13.125 | 159 | 3702.23 | -735.81 | 282.45
| 3900 | 11.625 | 159 | 3799.91 | -755.82 | 290.13
| 4000 | 10.125 | 159 | 3898.11 | -773.43 | 296.89
| 4100 | 8.625 | 159 | 3996.77 | -788.64 | 302.73
| 4200 | 7.125 | 159 | 4095.83 | -801.43 | 307.64
| 4300 | 5.625 | 159 | 4195.2 | -811.8 | 311.62
| 4400 | 4.125 | 159 | 4294.84 | -819.73 | 314.66
| 4500 | 2.625 | 159 | 4394.66 | -825.22 | 316.77
| 4600 | 1.125 | 159 | 4494.61 | -828.28 | 317.95
| 4675 | 0 | 0 | 4569.6 | -828.97 | 318.21
| 4700 | 0 | 0 | 4594.6 | -828.97 | 318.21
| 4800 | 0 | 0 | 4694.6 | -828.97 | 318.21
| 4900 | 0 | 0 | 4794.6 | -828.97 | 318.21
| 5000 | 0 | 0 | 4894.6 | -828.97 | 318.21
| 5100 | 0 | 0 | 4994.6 | -828.97 | 318.21
| 5200 | 0 | 0 | 5094.6 | -828.97 | 318.21
| 5300 | 0 | 0 | 5194.6 | -828.97 | 318.21
| 5400 | 0 | 0 | 5294.6 | -828.97 | 318.21
| 5500 | 0 | 0 | 5394.6 | -828.97 | 318.21
| 5600 | 0 | 0 | 5494.6 | -828.97 | 318.21
| 5700 | 0 | 0 | 5594.6 | -828.97 | 318.21
| 5800 | 0 | 0 | 5694.6 | -828.97 | 318.21
| 5900 | 0 | 0 | 5794.6 | -828.97 | 318.21
| 6000 | 0 | 0 | 5894.6 | -828.97 | 318.21
| 6100 | 0 | 0 | 5994.6 | -828.97 | 318.21
| 6200 | 0 | 0 | 6094.6 | -828.97 | 318.21
| 6300 | 0 | 0 | 6194.6 | -828.97 | 318.21
| 6400 | 0 | 0 | 6294.6 | -828.97 | 318.21
| 6500 | 0 | 0 | 6394.6 | -828.97 | 318.21
| 6600 | 0 | 0 | 6494.6 | -828.97 | 318.21
| 6696.65 | 0 | 0 | 6591.25 | -828.97 | 318.21
| 6700 | 0.3014 | 0.1238 | 6594.6 | -828.96 | 318.21
| 6750 | 4.8014 | 0.1238 | 6644.54 | -826.73 | 318.22
| 6800 | 9.3014 | 0.1238 | 6694.15 | -820.6 | 318.23
| 6850 | 13.8014 | 0.1238 | 6743.12 | -810.59 | 318.25
| 6900 | 18.3014 | 0.1238 | 6791.16 | -796.77 | 318.28
| 6950 | 22.8014 | 0.1238 | 6837.97 | -779.22 | 318.32
| 7000 | 27.3014 | 0.1238 | 6883.25 | -758.05 | 318.36
| 7050 | 31.8014 | 0.1238 | 6926.74 | -733.4 | 318.42
| 7100 | 36.3014 | 0.1238 | 6968.15 | -705.41 | 318.48
| 7150 | 40.8014 | 0.1238 | 7007.25 | -674.26 | 318.54
| 7200 | 45.3014 | 0.1238 | 7043.77 | -640.13 | 318.62
| 7250 | 49.8014 | 0.1238 | 7077.51 | -603.25 | 318.7
| 7300 | 54.3014 | 0.1238 | 7108.25 | -563.83 | 318.78
| 7350 | 58.8014 | 0.1238 | 7135.8 | -522.12 | 318.87
| 7400 | 63.3014 | 0.1238 | 7160 | -478.38 | 318.97
| 7450 | 67.8014 | 0.1238 | 7180.69 | -432.87 | 319.07
| 7500 | 72.3014 | 0.1238 | 7197.74 | -385.89 | 319.17
| 7550 | 76.8014 | 0.1238 | 7211.06 | -337.71 | 319.27
| 7600 | 81.3014 | 0.1238 | 7220.55 | -288.63 | 319.38
| 7650 | 85.8014 | 0.1238 | 7226.16 | -238.96 | 319.49
| 7701.73 | 90.457 | 0.1238 | 7227.85 | -187.27 | 319.6
| 7800 | 90.457 | 0.1238 | 7227.07 | -89 | 319.81
| 7900 | 90.457 | 0.1238 | 7226.27 | 10.99 | 320.03
| 8000 | 90.457 | 0.1238 | 7225.47 | 110.99 | 320.24
| 8100 | 90.457 | 0.1238 | 7224.68 | 210.99 | 320.46
| 8200 | 90.457 | 0.1238 | 7223.88 | 310.98 | 320.67
| 8300 | 90.457 | 0.1238 | 7223.08 | 410.98 | 320.89
| 8400 | 90.457 | 0.1238 | 7222.28 | 510.98 | 321.11
| 8500 | 90.457 | 0.1238 | 7221.49 | 610.97 | 321.32
| 8600 | 90.457 | 0.1238 | 7220.69 | 710.97 | 321.54
| 8700 | 90.457 | 0.1238 | 7219.89 | 810.97 | 321.75
| 8800 | 90.457 | 0.1238 | 7219.09 | 910.96 | 321.97
| 8900 | 90.457 | 0.1238 | 7218.29 | 1010.96 | 322.19
| 9000 | 90.457 | 0.1238 | 7217.5 | 1110.96 | 322.4
| 9100 | 90.457 | 0.1238 | 7216.7 | 1210.95 | 322.62
| 9200 | 90.457 | 0.1238 | 7215.9 | 1310.95 | 322.83
| 9300 | 90.457 | 0.1238 | 7215.1 | 1410.95 | 323.05
| 9400 | 90.457 | 0.1238 | 7214.31 | 1510.94 | 323.27
| 9500 | 90.457 | 0.1238 | 7213.51 | 1610.94 | 323.48
| 9600 | 90.457 | 0.1238 | 7212.71 | 1710.94 | 323.7
| 9700 | 90.457 | 0.1238 | 7211.91 | 1810.93 | 323.91
| 9800 | 90.457 | 0.1238 | 7211.12 | 1910.93 | 324.13
| 9900 | 90.457 | 0.1238 | 7210.32 | 2010.93 | 324.35
| 10000 | 90.457 | 0.1238 | 7209.52 | 2110.92 | 324.56
| 10100 | 90.457 | 0.1238 | 7208.72 | 2210.92 | 324.78
| 10200 | 90.457 | 0.1238 | 7207.93 | 2310.92 | 324.99
| 10300 | 90.457 | 0.1238 | 7207.13 | 2410.91 | 325.21
| 10400 | 90.457 | 0.1238 | 7206.33 | 2510.91 | 325.43
| 10500 | 90.457 | 0.1238 | 7205.53 | 2610.91 | 325.64
| 10600 | 90.457 | 0.1238 | 7204.74 | 2710.9 | 325.86
| 10700 | 90.457 | 0.1238 | 7203.94 | 2810.9 | 326.07
| 10800 | 90.457 | 0.1238 | 7203.14 | 2910.89 | 326.29
| 10900 | 90.457 | 0.1238 | 7202.34 | 3010.89 | 326.51
| 11000 | 90.457 | 0.1238 | 7201.55 | 3110.89 | 326.72
| 11100 | 90.457 | 0.1238 | 7200.75 | 3210.88 | 326.94
| 11200 | 90.457 | 0.1238 | 7199.95 | 3310.88 | 327.15
| 11300 | 90.457 | 0.1238 | 7199.15 | 3410.88 | 327.37
| 11400 | 90.457 | 0.1238 | 7198.35 | 3510.87 | 327.59
| 11500 | 90.457 | 0.1238 | 7197.56 | 3610.87 | 327.8
| 11600 | 90.457 | 0.1238 | 7196.76 | 3710.87 | 328.02
| 11700 | 90.457 | 0.1238 | 7195.96 | 3810.86 | 328.23
| 11800 | 90.457 | 0.1238 | 7195.16 | 3910.86 | 328.45
| 11900 | 90.457 | 0.1238 | 7194.37 | 4010.86 | 328.67
| 12000 | 90.457 | 0.1238 | 7193.57 | 4110.85 | 328.88
| 12100 | 90.457 | 0.1238 | 7192.77 | 4210.85 | 329.1
| 12196.71 | 90.457 | 0.1238 | 7192 | 4307.55 | 329.31

## Lookup (hidden)
North Reference | RetunValue | Grid Type | ReturnValue | Deviation Indicator | ReturnValue
| 2 |  | 0 |  | 4
True |  | SPCS-Colorado Central-NAD27 |  | Directional
Grid |  | SPCS-Colorado Central-NAD83 |  | High Angle
|  | SPCS-Colorado North-NAD27 |  | Horizontal
SPCS-Colorado North-NAD83
SPCS-Colorado South-NAD27
SPCS-Colorado South-NAD83
UTM-Zone 12 NAD27
UTM-Zone 12 NAD83
UTM-Zone 13 NAD27
UTM-Zone 13 NAD83