## Data
Header Information | measured depth (ft) | inclination (°) | azimuth (°) | true vertical depth (ft) | northing +N/-S (ft) | easting +E/-W (ft)
Operator Name | 0 | 0 | 0 | 0 | 0 | 0
KERR-MCGEE | 100 | 0 | 0 | 100 | 0 | 0
Operator Number | 200 | 0 | 0 | 200 | 0 | 0
47120 | 250 | 0 | 0 | 250 | 0 | 0
Well Name and Number | 300 | 0 | 0 | 300 | 0 | 0
Babcock 32N-33HZ | 400 | 0 | 0 | 400 | 0 | 0
API Number (if available) | 500 | 0 | 0 | 500 | 0 | 0
| 600 | 1.5 | 244.5631 | 599.99 | -0.56 | -1.18
Location: QQ SEC TWP RGE | 700 | 3 | 244.5631 | 699.91 | -2.25 | -4.73
SECTION 33 T3N R67W | 800 | 4.5 | 244.5631 | 799.69 | -5.06 | -10.63
Citing Type: Planned or Actual | 900 | 6 | 244.5631 | 899.27 | -8.99 | -18.9
PLANNED | 1000 | 7.5 | 244.5631 | 998.57 | -14.04 | -29.51
Deviation Indicator | 1100 | 9 | 244.5631 | 1097.53 | -20.2 | -42.47
Horizontal | 1200 | 10.5 | 244.5631 | 1196.09 | -27.47 | -57.76
North Reference | 1300 | 12 | 244.5631 | 1294.16 | -35.85 | -75.38
True | 1400 | 13.5 | 244.5631 | 1391.69 | -45.33 | -95.31
Grid Type | 1500 | 15 | 244.5631 | 1488.61 | -55.9 | -117.54
#VALUE! | 1600 | 16.5 | 244.5631 | 1584.86 | -67.56 | -142.05
| 1700 | 17.9999 | 244.5631 | 1680.35 | -80.3 | -168.83
| 1800 | 19.4999 | 244.5631 | 1775.04 | -94.1 | -197.85
| 1900 | 20.9999 | 244.5631 | 1868.86 | -108.97 | -229.11
| 2000 | 22.4999 | 244.5631 | 1961.74 | -124.89 | -262.57
| 2007.12 | 22.6068 | 244.5631 | 1968.32 | -126.06 | -265.04
| 2100 | 22.6068 | 244.5631 | 2054.06 | -141.39 | -297.28
| 2200 | 22.6068 | 244.5631 | 2146.37 | -157.9 | -331.99
| 2300 | 22.6068 | 244.5631 | 2238.69 | -174.41 | -366.71
| 2400 | 22.6068 | 244.5631 | 2331.01 | -190.93 | -401.42
| 2499.99 | 22.6068 | 244.5631 | 2423.32 | -207.44 | -436.13
| 2599.99 | 22.6068 | 244.5631 | 2515.64 | -223.95 | -470.85
| 2699.99 | 22.6068 | 244.5631 | 2607.96 | -240.46 | -505.56
| 2799.99 | 22.6068 | 244.5631 | 2700.27 | -256.97 | -540.28
| 2899.99 | 22.6068 | 244.5631 | 2792.59 | -273.48 | -574.99
| 2999.99 | 22.6068 | 244.5631 | 2884.9 | -289.99 | -609.7
| 3099.99 | 22.6068 | 244.5631 | 2977.22 | -306.5 | -644.42
| 3199.99 | 22.6068 | 244.5631 | 3069.54 | -323.01 | -679.13
| 3299.99 | 22.6068 | 244.5631 | 3161.85 | -339.52 | -713.85
| 3399.99 | 22.6068 | 244.5631 | 3254.17 | -356.03 | -748.56
| 3499.99 | 22.6068 | 244.5631 | 3346.49 | -372.54 | -783.27
| 3599.99 | 22.6068 | 244.5631 | 3438.8 | -389.05 | -817.99
| 3699.99 | 22.6068 | 244.5631 | 3531.12 | -405.57 | -852.7
| 3799.99 | 22.6068 | 244.5631 | 3623.44 | -422.08 | -887.42
| 3899.99 | 22.6068 | 244.5631 | 3715.75 | -438.59 | -922.13
| 3999.99 | 22.6068 | 244.5631 | 3808.07 | -455.1 | -956.84
| 4099.99 | 22.6068 | 244.5631 | 3900.38 | -471.61 | -991.56
| 4199.99 | 22.6068 | 244.5631 | 3992.7 | -488.12 | -1026.27
| 4299.99 | 22.6068 | 244.5631 | 4085.02 | -504.63 | -1060.99
| 4399.99 | 22.6068 | 244.5631 | 4177.33 | -521.14 | -1095.7
| 4499.99 | 22.6068 | 244.5631 | 4269.65 | -537.65 | -1130.41
| 4599.99 | 22.6068 | 244.5631 | 4361.97 | -554.16 | -1165.13
| 4699.99 | 22.6068 | 244.5631 | 4454.28 | -570.67 | -1199.84
| 4799.99 | 22.6068 | 244.5631 | 4546.6 | -587.18 | -1234.55
| 4899.99 | 22.6068 | 244.5631 | 4638.91 | -603.69 | -1269.27
| 4999.99 | 22.6068 | 244.5631 | 4731.23 | -620.21 | -1303.98
| 5099.99 | 22.6068 | 244.5631 | 4823.55 | -636.72 | -1338.7
| 5199.99 | 22.6068 | 244.5631 | 4915.86 | -653.23 | -1373.41
| 5299.99 | 22.6068 | 244.5631 | 5008.18 | -669.74 | -1408.12
| 5325.45 | 22.6068 | 244.5631 | 5031.68 | -673.94 | -1416.96
| 5399.99 | 21.4887 | 244.5631 | 5100.77 | -685.96 | -1442.23
| 5499.99 | 19.9887 | 244.5631 | 5194.29 | -701.17 | -1474.21
| 5599.99 | 18.4887 | 244.5631 | 5288.7 | -715.32 | -1503.96
| 5699.99 | 16.9887 | 244.5631 | 5383.94 | -728.41 | -1531.48
| 5799.99 | 15.4887 | 244.5631 | 5479.95 | -740.42 | -1556.73
| 5899.99 | 13.9887 | 244.5631 | 5576.66 | -751.34 | -1579.7
| 5999.99 | 12.4887 | 244.5631 | 5674 | -761.18 | -1600.38
| 6099.99 | 10.9887 | 244.5631 | 5771.9 | -769.92 | -1618.75
| 6199.99 | 9.4887 | 244.5631 | 5870.31 | -777.55 | -1634.81
| 6299.99 | 7.9887 | 244.5631 | 5969.14 | -784.08 | -1648.53
| 6399.99 | 6.4887 | 244.5631 | 6068.34 | -789.49 | -1659.9
| 6499.99 | 4.9887 | 244.5631 | 6167.84 | -793.79 | -1668.93
| 6599.99 | 3.4887 | 244.5631 | 6267.56 | -796.96 | -1675.61
| 6699.99 | 1.9887 | 244.5631 | 6367.45 | -799.01 | -1679.92
| 6799.99 | 0.4887 | 244.5631 | 6467.42 | -799.94 | -1681.87
| 6832.57 | 0 | 0 | 6500 | -800 | -1682
| 6899.99 | 0 | 0 | 6567.42 | -800 | -1682
| 6965.58 | 0 | 0 | 6633.01 | -800 | -1682
| 6999.99 | 3.0968 | 359.9446 | 6667.4 | -799.07 | -1682
| 7099.99 | 12.0967 | 359.9446 | 6766.42 | -785.86 | -1682.01
| 7199.99 | 21.0967 | 359.9446 | 6862.16 | -757.33 | -1682.04
| 7299.99 | 30.0967 | 359.9446 | 6952.25 | -714.17 | -1682.08
| 7399.99 | 39.0967 | 359.9446 | 7034.48 | -657.45 | -1682.14
| 7499.98 | 48.0967 | 359.9446 | 7106.83 | -588.56 | -1682.2
| 7599.98 | 57.0967 | 359.9446 | 7167.51 | -509.21 | -1682.28
| 7699.98 | 66.0966 | 359.9446 | 7215.03 | -421.34 | -1682.37
| 7799.98 | 75.0966 | 359.9446 | 7248.21 | -327.11 | -1682.46
| 7899.98 | 84.0966 | 359.9446 | 7266.25 | -228.86 | -1682.55
| 7970.36 | 90.43 | 359.9446 | 7269.61 | -158.6 | -1682.62
| 7999.98 | 90.43 | 359.9446 | 7269.39 | -128.97 | -1682.65
| 8099.98 | 90.43 | 359.9446 | 7268.64 | -28.98 | -1682.75
| 8199.98 | 90.43 | 359.9446 | 7267.89 | 71.02 | -1682.84
| 8299.98 | 90.43 | 359.9446 | 7267.14 | 171.02 | -1682.94
| 8399.98 | 90.43 | 359.9446 | 7266.39 | 271.01 | -1683.04
| 8499.98 | 90.43 | 359.9446 | 7265.64 | 371.01 | -1683.13
| 8599.98 | 90.43 | 359.9446 | 7264.89 | 471.01 | -1683.23
| 8699.98 | 90.43 | 359.9446 | 7264.14 | 571 | -1683.33
| 8799.98 | 90.43 | 359.9446 | 7263.39 | 671 | -1683.42
| 8899.98 | 90.43 | 359.9446 | 7262.64 | 771 | -1683.52
| 8999.98 | 90.43 | 359.9446 | 7261.88 | 870.99 | -1683.62
| 9099.98 | 90.43 | 359.9446 | 7261.13 | 970.99 | -1683.71
| 9199.98 | 90.43 | 359.9446 | 7260.38 | 1070.99 | -1683.81
| 9299.98 | 90.43 | 359.9446 | 7259.63 | 1170.99 | -1683.91
| 9399.98 | 90.43 | 359.9446 | 7258.88 | 1270.98 | -1684
| 9499.98 | 90.43 | 359.9446 | 7258.13 | 1370.98 | -1684.1
| 9599.98 | 90.43 | 359.9446 | 7257.38 | 1470.98 | -1684.2
| 9699.98 | 90.43 | 359.9446 | 7256.63 | 1570.97 | -1684.29
| 9799.98 | 90.43 | 359.9446 | 7255.88 | 1670.97 | -1684.39
| 9899.98 | 90.43 | 359.9446 | 7255.13 | 1770.97 | -1684.49
| 9999.98 | 90.43 | 359.9446 | 7254.38 | 1870.96 | -1684.58
| 10099.98 | 90.43 | 359.9446 | 7253.63 | 1970.96 | -1684.68
| 10199.98 | 90.43 | 359.9446 | 7252.88 | 2070.96 | -1684.78
| 10299.98 | 90.43 | 359.9446 | 7252.13 | 2170.95 | -1684.87
| 10399.98 | 90.43 | 359.9446 | 7251.38 | 2270.95 | -1684.97
| 10499.98 | 90.43 | 359.9446 | 7250.63 | 2370.95 | -1685.07
| 10599.98 | 90.43 | 359.9446 | 7249.88 | 2470.95 | -1685.16
| 10699.98 | 90.43 | 359.9446 | 7249.13 | 2570.94 | -1685.26
| 10799.98 | 90.43 | 359.9446 | 7248.38 | 2670.94 | -1685.36
| 10899.98 | 90.43 | 359.9446 | 7247.63 | 2770.94 | -1685.45
| 10999.98 | 90.43 | 359.9446 | 7246.88 | 2870.93 | -1685.55
| 11099.98 | 90.43 | 359.9446 | 7246.12 | 2970.93 | -1685.65
| 11199.98 | 90.43 | 359.9446 | 7245.37 | 3070.93 | -1685.74
| 11299.98 | 90.43 | 359.9446 | 7244.62 | 3170.92 | -1685.84
| 11399.98 | 90.43 | 359.9446 | 7243.87 | 3270.92 | -1685.94
| 11499.98 | 90.43 | 359.9446 | 7243.12 | 3370.92 | -1686.03
| 11599.98 | 90.43 | 359.9446 | 7242.37 | 3470.91 | -1686.13
| 11699.98 | 90.43 | 359.9446 | 7241.62 | 3570.91 | -1686.23
| 11799.98 | 90.43 | 359.9446 | 7240.87 | 3670.91 | -1686.32
| 11899.98 | 90.43 | 359.9446 | 7240.12 | 3770.91 | -1686.42
| 11999.98 | 90.43 | 359.9446 | 7239.37 | 3870.9 | -1686.52
| 12099.98 | 90.43 | 359.9446 | 7238.62 | 3970.9 | -1686.61
| 12199.98 | 90.43 | 359.9446 | 7237.87 | 4070.9 | -1686.71
| 12299.98 | 90.43 | 359.9446 | 7237.12 | 4170.89 | -1686.81
| 12399.98 | 90.43 | 359.9446 | 7236.37 | 4270.89 | -1686.9
| 12449.09 | 90.43 | 359.9446 | 7236 | 4320 | -1686.95

## Lookup (hidden)
North Reference | RetunValue | Grid Type | ReturnValue | Deviation Indicator | ReturnValue
| 2 |  | 0 |  | 4
True |  | SPCS-Colorado Central-NAD27 |  | Directional
Grid |  | SPCS-Colorado Central-NAD83 |  | High Angle
|  | SPCS-Colorado North-NAD27 |  | Horizontal
SPCS-Colorado North-NAD83
SPCS-Colorado South-NAD27
SPCS-Colorado South-NAD83
UTM-Zone 12 NAD27
UTM-Zone 12 NAD83
UTM-Zone 13 NAD27
UTM-Zone 13 NAD83