## Data
Header Information | measured depth (ft) | inclination (°) | azimuth (°) | true vertical depth (ft) | northing +N/-S (ft) | easting +E/-W (ft)
Operator Name | 0 | 0 | 0 | 0 | 0 | 0
SandRidge Exploration & Production LLC | 100 | 0 | 0 | 100 | 0 | 0
Operator Number | 200 | 0 | 0 | 200 | 0 | 0
10598 | 300 | 0 | 0 | 300 | 0 | 0
Well Name and Number | 400 | 0 | 0 | 400 | 0 | 0
Marr 0780 2-6H | 500 | 0 | 0 | 500 | 0 | 0
API Number (if available) | 600 | 0 | 0 | 600 | 0 | 0
| 700 | 0 | 0 | 700 | 0 | 0
Location: QQ SEC TWP RGE | 800 | 0 | 0 | 800 | 0 | 0
NWNE Sec 7 T7N R80W | 900 | 0 | 0 | 900 | 0 | 0
Citing Type: Planned or Actual | 1000 | 0 | 0 | 1000 | 0 | 0
Planned | 1100 | 0 | 0 | 1100 | 0 | 0
Deviation Indicator | 1200 | 0 | 0 | 1200 | 0 | 0
Horizontal | 1300 | 0 | 0 | 1300 | 0 | 0
North Reference | 1400 | 0 | 0 | 1400 | 0 | 0
True | 1500 | 0 | 0 | 1500 | 0 | 0
Grid Type | 1600 | 0 | 0 | 1600 | 0 | 0
#VALUE! | 1700 | 0 | 0 | 1700 | 0 | 0
| 1800 | 0 | 0 | 1800 | 0 | 0
| 1900 | 0 | 0 | 1900 | 0 | 0
| 2000 | 0 | 0 | 2000 | 0 | 0
| 2100 | 0 | 0 | 2100 | 0 | 0
| 2200 | 0 | 0 | 2200 | 0 | 0
| 2300 | 0 | 0 | 2300 | 0 | 0
| 2400 | 0 | 0 | 2400 | 0 | 0
| 2500 | 0 | 0 | 2500 | 0 | 0
| 2600 | 0 | 0 | 2600 | 0 | 0
| 2700 | 0 | 0 | 2700 | 0 | 0
| 2800 | 0 | 0 | 2800 | 0 | 0
| 2900 | 0 | 0 | 2900 | 0 | 0
| 3000 | 2 | 265.03 | 3000 | -0.2 | -1.7
| 3100 | 4 | 265.03 | 3099.8 | -0.6 | -7
| 3200 | 6 | 265.03 | 3199.5 | -1.4 | -15.6
| 3300 | 8 | 265.03 | 3298.7 | -2.4 | -27.8
| 3400 | 10 | 265.03 | 3397.5 | -3.8 | -43.4
| 3500 | 12 | 265.03 | 3495.6 | -5.4 | -62.4
| 3600 | 14 | 265.03 | 3593.1 | -7.4 | -84.8
| 3611.2 | 14.22 | 265.03 | 3603.9 | -7.6 | -87.5
| 3700 | 14.22 | 265.03 | 3690 | -9.5 | -109.2
| 3800 | 14.22 | 265.03 | 3786.9 | -11.6 | -133.7
| 3900 | 14.22 | 265.03 | 3883.9 | -13.8 | -158.2
| 4000 | 14.22 | 265.03 | 3980.8 | -15.9 | -182.7
| 4100 | 14.22 | 265.03 | 4077.7 | -18 | -207.1
| 4200 | 14.22 | 265.03 | 4174.7 | -20.1 | -231.6
| 4300 | 14.22 | 265.03 | 4271.6 | -22.3 | -256.1
| 4400 | 14.22 | 265.03 | 4368.5 | -24.4 | -280.6
| 4500 | 14.22 | 265.03 | 4465.5 | -26.5 | -305.1
| 4600 | 14.22 | 265.03 | 4562.4 | -28.7 | -329.5
| 4700 | 14.22 | 265.03 | 4659.3 | -30.8 | -354
| 4800 | 14.22 | 265.03 | 4756.3 | -32.9 | -378.5
| 4900 | 14.22 | 265.03 | 4853.2 | -35 | -403
| 5000 | 14.22 | 265.03 | 4950.1 | -37.2 | -427.5
| 5100 | 14.22 | 265.03 | 5047.1 | -39.3 | -451.9
| 5200 | 14.22 | 265.03 | 5144 | -41.4 | -476.4
| 5300 | 14.22 | 265.03 | 5240.9 | -43.6 | -500.9
| 5400 | 14.22 | 265.03 | 5337.9 | -45.7 | -525.4
| 5500 | 14.22 | 265.03 | 5434.8 | -47.8 | -549.9
| 5602.7 | 14.22 | 265.03 | 5534.4 | -50 | -575
| 5650 | 18 | 265.03 | 5579.8 | -51.1 | -588.1
| 5700 | 22 | 265.03 | 5626.8 | -52.6 | -605.1
| 5750 | 26 | 265.03 | 5672.4 | -54.4 | -625.4
| 5800 | 30 | 265.03 | 5716.6 | -56.4 | -648.7
| 5850 | 34 | 265.03 | 5759 | -58.7 | -675.1
| 5900 | 38 | 265.03 | 5799.4 | -61.3 | -704.4
| 5950 | 42 | 265.03 | 5837.7 | -64 | -736.4
| 6000 | 46 | 265.03 | 5873.7 | -67 | -771
| 6050 | 50 | 265.03 | 5907.1 | -70.3 | -808
| 6100 | 54 | 265.03 | 5937.9 | -73.7 | -847.3
| 6150 | 58 | 265.03 | 5965.8 | -77.3 | -888.6
| 6174.9 | 60 | 265.03 | 5978.7 | -79.1 | -909.9
| 6200 | 60 | 265.03 | 5991.2 | -81 | -931.5
| 6300 | 60 | 265.03 | 6041.2 | -88.5 | -1017.8
| 6324.9 | 60 | 265.03 | 6053.7 | -90.4 | -1039.3
| 6350 | 59.71 | 267.91 | 6066.3 | -91.7 | -1060.9
| 6400 | 59.31 | 273.69 | 6091.6 | -91.1 | -1104
| 6450 | 59.18 | 279.51 | 6117.2 | -86.2 | -1146.6
| 6500 | 59.3 | 285.33 | 6142.8 | -76.9 | -1188.6
| 6550 | 59.69 | 291.11 | 6168.2 | -63.5 | -1229.5
| 6600 | 60.32 | 296.84 | 6193.2 | -45.9 | -1269
| 6650 | 61.2 | 302.48 | 6217.7 | -24.3 | -1306.9
| 6700 | 62.31 | 308.02 | 6241.3 | 1.1 | -1342.8
| 6750 | 63.63 | 313.43 | 6264.1 | 30.2 | -1376.5
| 6800 | 65.15 | 318.72 | 6285.7 | 62.6 | -1407.8
| 6850 | 66.85 | 323.86 | 6306.1 | 98.3 | -1436.3
| 6900 | 68.72 | 328.87 | 6325 | 136.8 | -1462
| 6950 | 70.73 | 333.76 | 6342.3 | 177.9 | -1484.4
| 7000 | 72.86 | 338.51 | 6357.9 | 221.4 | -1503.6
| 7050 | 75.11 | 343.16 | 6371.7 | 266.7 | -1519.4
| 7100 | 77.44 | 347.71 | 6383.6 | 313.7 | -1531.6
| 7150 | 79.86 | 352.18 | 6393.4 | 362 | -1540.1
| 7200 | 82.33 | 356.58 | 6401.2 | 411.1 | -1545
| 7239.3 | 84.3 | 0 | 6405.8 | 450.1 | -1546.1
| 7300 | 84.3 | 0 | 6411.8 | 510.5 | -1546.1
| 7400 | 84.3 | 0 | 6421.7 | 610 | -1546.1
| 7500 | 84.3 | 0 | 6431.7 | 709.6 | -1546.1
| 7600 | 84.3 | 0 | 6441.6 | 809.1 | -1546.1
| 7700 | 84.3 | 0 | 6451.5 | 908.6 | -1546.1
| 7800 | 84.3 | 0 | 6461.5 | 1008.1 | -1546.1
| 7900 | 84.3 | 0 | 6471.4 | 1107.6 | -1546.1
| 8000 | 84.3 | 0 | 6481.3 | 1207.1 | -1546.1
| 8100 | 84.3 | 0 | 6491.3 | 1306.6 | -1546.1
| 8200 | 84.3 | 0 | 6501.2 | 1406.1 | -1546.1
| 8300 | 84.3 | 0 | 6511.1 | 1505.6 | -1546.1
| 8400 | 84.3 | 0 | 6521 | 1605.1 | -1546
| 8500 | 84.3 | 0 | 6531 | 1704.6 | -1546
| 8600 | 84.3 | 0 | 6540.9 | 1804.1 | -1546
| 8700 | 84.3 | 0 | 6550.8 | 1903.6 | -1546
| 8800 | 84.3 | 0 | 6560.8 | 2003.1 | -1546
| 8900 | 84.3 | 0 | 6570.7 | 2102.6 | -1546
| 9000 | 84.3 | 0 | 6580.6 | 2202.1 | -1546
| 9100 | 84.3 | 0 | 6590.6 | 2301.6 | -1546
| 9200 | 84.3 | 0 | 6600.5 | 2401.1 | -1546
| 9300 | 84.3 | 0 | 6610.4 | 2500.7 | -1546
| 9400 | 84.3 | 0 | 6620.4 | 2600.2 | -1546
| 9500 | 84.3 | 0 | 6630.3 | 2699.7 | -1546
| 9600 | 84.3 | 0 | 6640.2 | 2799.2 | -1546
| 9700 | 84.3 | 0 | 6650.2 | 2898.7 | -1545.9
| 9800 | 84.3 | 0 | 6660.1 | 2998.2 | -1545.9
| 9900 | 84.3 | 0 | 6670 | 3097.7 | -1545.9
| 10000 | 84.3 | 0 | 6680 | 3197.2 | -1545.9
| 10100 | 84.3 | 0 | 6689.9 | 3296.7 | -1545.9
| 10200 | 84.3 | 0 | 6699.8 | 3396.2 | -1545.9
| 10300 | 84.3 | 0 | 6709.8 | 3495.7 | -1545.9
| 10400 | 84.3 | 0 | 6719.7 | 3595.2 | -1545.9
| 10500 | 84.3 | 0 | 6729.6 | 3694.7 | -1545.9
| 10600 | 84.3 | 0 | 6739.6 | 3794.2 | -1545.9
| 10700 | 84.3 | 0 | 6749.5 | 3893.7 | -1545.9
| 10800 | 84.3 | 0 | 6759.4 | 3993.2 | -1545.9
| 10900 | 84.3 | 0 | 6769.3 | 4092.7 | -1545.9
| 11000 | 84.3 | 0 | 6779.3 | 4192.2 | -1545.9
| 11100 | 84.3 | 0 | 6789.2 | 4291.8 | -1545.8
| 11200 | 84.3 | 0 | 6799.1 | 4391.3 | -1545.8
| 11300 | 84.3 | 0 | 6809.1 | 4490.8 | -1545.8
| 11400 | 84.3 | 0 | 6819 | 4590.3 | -1545.8
| 11500 | 84.3 | 0 | 6828.9 | 4689.8 | -1545.8
| 11600 | 84.3 | 0 | 6838.9 | 4789.3 | -1545.8
| 11700 | 84.3 | 0 | 6848.8 | 4888.8 | -1545.8
| 11800 | 84.3 | 0 | 6858.7 | 4988.3 | -1545.8
| 11900 | 84.3 | 0 | 6868.7 | 5087.8 | -1545.8
| 12000 | 84.3 | 0 | 6878.6 | 5187.3 | -1545.8
| 12100 | 84.3 | 0 | 6888.5 | 5286.8 | -1545.8
| 12200 | 84.3 | 0 | 6898.5 | 5386.3 | -1545.8
| 12300 | 84.3 | 0 | 6908.4 | 5485.8 | -1545.8
| 12400 | 84.3 | 0 | 6918.3 | 5585.3 | -1545.8
| 12500 | 84.3 | 0 | 6928.3 | 5684.8 | -1545.7
| 12600 | 84.3 | 0 | 6938.2 | 5784.3 | -1545.7
| 12700 | 84.3 | 0 | 6948.1 | 5883.8 | -1545.7
| 12800 | 84.3 | 0 | 6958.1 | 5983.3 | -1545.7
| 12839.6 | 84.3 | 0 | 6962 | 6022.7 | -1545.7
| 12840.2 | 84.3 | 0 | 6962.1 | 6023.4 | -1545.7

## Lookup (hidden)
North Reference | RetunValue | Grid Type | ReturnValue | Deviation Indicator | ReturnValue
| 2 |  | 0 |  | 4
True |  | SPCS-Colorado Central-NAD27 |  | Directional
Grid |  | SPCS-Colorado Central-NAD83 |  | High Angle
|  | SPCS-Colorado North-NAD27 |  | Horizontal
SPCS-Colorado North-NAD83
SPCS-Colorado South-NAD27
SPCS-Colorado South-NAD83
UTM-Zone 12 NAD27
UTM-Zone 12 NAD83
UTM-Zone 13 NAD27
UTM-Zone 13 NAD83