## Data
Header Information | measured depth (ft) | inclination (°) | azimuth (°) | true vertical depth (ft) | northing +N/-S (ft) | easting +E/-W (ft)
Operator Name | 0 | 0 | 0 | 0 | 0 | 0
SandRidge Exploration & Production LLC | 100 | 0 | 0 | 100 | 0 | 0
Operator Number | 200 | 0 | 0 | 200 | 0 | 0
10598 | 300 | 0 | 0 | 300 | 0 | 0
Well Name and Number | 400 | 0 | 0 | 400 | 0 | 0
Marr 0780 3-6H | 500 | 0 | 0 | 500 | 0 | 0
API Number (if available) | 600 | 0 | 0 | 600 | 0 | 0
| 700 | 0 | 0 | 700 | 0 | 0
Location: QQ SEC TWP RGE | 800 | 0 | 0 | 800 | 0 | 0
NWNE Sec 7 T7N R80W | 900 | 0 | 0 | 900 | 0 | 0
Citing Type: Planned or Actual | 1000 | 0 | 0 | 1000 | 0 | 0
Planned | 1100 | 0 | 0 | 1100 | 0 | 0
Deviation Indicator | 1200 | 0 | 0 | 1200 | 0 | 0
Horizontal | 1300 | 0 | 0 | 1300 | 0 | 0
North Reference | 1400 | 0 | 0 | 1400 | 0 | 0
True | 1500 | 0 | 0 | 1500 | 0 | 0
Grid Type | 1600 | 0 | 0 | 1600 | 0 | 0
#VALUE! | 1700 | 0 | 0 | 1700 | 0 | 0
| 1800 | 0 | 0 | 1800 | 0 | 0
| 1900 | 0 | 0 | 1900 | 0 | 0
| 2000 | 0 | 0 | 2000 | 0 | 0
| 2100 | 0 | 0 | 2100 | 0 | 0
| 2200 | 0 | 0 | 2200 | 0 | 0
| 2300 | 0 | 0 | 2300 | 0 | 0
| 2400 | 0 | 0 | 2400 | 0 | 0
| 2500 | 0 | 0 | 2500 | 0 | 0
| 2600 | 0 | 0 | 2600 | 0 | 0
| 2700 | 0 | 0 | 2700 | 0 | 0
| 2800 | 0 | 0 | 2800 | 0 | 0
| 2900 | 0 | 0 | 2900 | 0 | 0
| 3000 | 0 | 0 | 3000 | 0 | 0
| 3100 | 0 | 0 | 3100 | 0 | 0
| 3150 | 0 | 0 | 3150 | 0 | 0
| 3200 | 1 | 260.54 | 3200 | -0.1 | -0.4
| 3300 | 3 | 260.54 | 3299.9 | -0.6 | -3.9
| 3400 | 5 | 260.54 | 3399.7 | -1.8 | -10.8
| 3500 | 7 | 260.54 | 3499.1 | -3.5 | -21.1
| 3600 | 9 | 260.54 | 3598.2 | -5.8 | -34.8
| 3700 | 11 | 260.54 | 3696.6 | -8.7 | -51.9
| 3800 | 13 | 260.54 | 3794.4 | -12.1 | -72.4
| 3900 | 15 | 260.54 | 3891.5 | -16 | -96.3
| 3960.1 | 16.2 | 260.54 | 3949.3 | -18.7 | -112.2
| 4000 | 16.2 | 260.54 | 3987.7 | -20.5 | -123.2
| 4100 | 16.2 | 260.54 | 4083.7 | -25.1 | -150.7
| 4200 | 16.2 | 260.54 | 4179.7 | -29.7 | -178.3
| 4300 | 16.2 | 260.54 | 4275.7 | -34.3 | -205.8
| 4400 | 16.2 | 260.54 | 4371.8 | -38.9 | -233.3
| 4500 | 16.2 | 260.54 | 4467.8 | -43.5 | -260.8
| 4600 | 16.2 | 260.54 | 4563.8 | -48.1 | -288.3
| 4700 | 16.2 | 260.54 | 4659.9 | -52.6 | -315.9
| 4800 | 16.2 | 260.54 | 4755.9 | -57.2 | -343.4
| 4900 | 16.2 | 260.54 | 4851.9 | -61.8 | -370.9
| 5000 | 16.2 | 260.54 | 4948 | -66.4 | -398.4
| 5100 | 16.2 | 260.54 | 5044 | -71 | -425.9
| 5200 | 16.2 | 260.54 | 5140 | -75.6 | -453.5
| 5300 | 16.2 | 260.54 | 5236 | -80.2 | -481
| 5400 | 16.2 | 260.54 | 5332.1 | -84.8 | -508.5
| 5500 | 16.2 | 260.54 | 5428.1 | -89.3 | -536
| 5600 | 16.2 | 260.54 | 5524.1 | -93.9 | -563.6
| 5700 | 16.2 | 260.54 | 5620.2 | -98.5 | -591.1
| 5732.4 | 16.2 | 260.54 | 5651.3 | -100 | -600
| 5750 | 16.21 | 265.57 | 5668.2 | -100.6 | -604.9
| 5800 | 16.89 | 279.45 | 5716.1 | -99.9 | -619
| 5850 | 18.4 | 291.7 | 5763.8 | -95.8 | -633.5
| 5900 | 20.57 | 301.8 | 5810.9 | -88.3 | -648.3
| 5950 | 23.21 | 309.88 | 5857.3 | -77.3 | -663.3
| 6000 | 26.18 | 316.3 | 5902.8 | -63 | -678.5
| 6050 | 29.38 | 321.46 | 5947 | -45.5 | -693.8
| 6100 | 32.75 | 325.66 | 5989.8 | -24.7 | -709.1
| 6150 | 36.23 | 329.15 | 6031 | -0.8 | -724.3
| 6200 | 39.79 | 332.1 | 6070.4 | 26 | -739.3
| 6250 | 43.42 | 334.63 | 6107.8 | 55.7 | -754.2
| 6300 | 47.1 | 336.85 | 6143 | 88.1 | -768.8
| 6350 | 50.81 | 338.81 | 6175.8 | 123 | -783
| 6400 | 54.56 | 340.57 | 6206.1 | 160.3 | -796.8
| 6450 | 58.33 | 342.18 | 6233.8 | 199.8 | -810.1
| 6472.1 | 60 | 342.85 | 6245.1 | 217.8 | -815.7
| 6500 | 60 | 342.85 | 6259 | 240.9 | -822.9
| 6600 | 60 | 342.85 | 6309 | 323.7 | -848.4
| 6622.1 | 60 | 342.85 | 6320.1 | 342 | -854.1
| 6650 | 62.24 | 344.75 | 6333.6 | 365.4 | -860.9
| 6700 | 66.32 | 347.96 | 6355.3 | 409.2 | -871.5
| 6750 | 70.46 | 350.98 | 6373.7 | 454.9 | -879.9
| 6800 | 74.65 | 353.84 | 6388.7 | 502.2 | -886.2
| 6850 | 78.87 | 356.59 | 6400.1 | 550.6 | -890.3
| 6900 | 83.12 | 359.27 | 6407.9 | 600 | -892.1
| 6913.9 | 84.3 | 360 | 6409.5 | 613.8 | -892.1
| 7000 | 84.3 | 360 | 6418 | 699.5 | -892.1
| 7100 | 84.3 | 360 | 6428 | 799 | -892.1
| 7200 | 84.3 | 360 | 6437.9 | 898.5 | -892.1
| 7300 | 84.3 | 360 | 6447.8 | 998 | -892.1
| 7400 | 84.3 | 360 | 6457.7 | 1097.5 | -892.1
| 7500 | 84.3 | 360 | 6467.7 | 1197 | -892.1
| 7600 | 84.3 | 360 | 6477.6 | 1296.5 | -892.1
| 7700 | 84.3 | 360 | 6487.5 | 1396 | -892.1
| 7800 | 84.3 | 360 | 6497.5 | 1495.5 | -892.1
| 7900 | 84.3 | 360 | 6507.4 | 1595 | -892.1
| 8000 | 84.3 | 360 | 6517.3 | 1694.5 | -892.1
| 8100 | 84.3 | 360 | 6527.3 | 1794 | -892.1
| 8200 | 84.3 | 360 | 6537.2 | 1893.5 | -892.1
| 8300 | 84.3 | 360 | 6547.1 | 1993 | -892.1
| 8400 | 84.3 | 360 | 6557.1 | 2092.5 | -892.1
| 8500 | 84.3 | 360 | 6567 | 2192.1 | -892.1
| 8600 | 84.3 | 360 | 6576.9 | 2291.6 | -892.1
| 8700 | 84.3 | 360 | 6586.9 | 2391.1 | -892.1
| 8800 | 84.3 | 360 | 6596.8 | 2490.6 | -892.1
| 8900 | 84.3 | 360 | 6606.7 | 2590.1 | -892.1
| 9000 | 84.3 | 360 | 6616.7 | 2689.6 | -892.2
| 9100 | 84.3 | 360 | 6626.6 | 2789.1 | -892.2
| 9200 | 84.3 | 360 | 6636.5 | 2888.6 | -892.2
| 9300 | 84.3 | 360 | 6646.5 | 2988.1 | -892.2
| 9400 | 84.3 | 360 | 6656.4 | 3087.6 | -892.2
| 9500 | 84.3 | 360 | 6666.3 | 3187.1 | -892.2
| 9600 | 84.3 | 360 | 6676.3 | 3286.6 | -892.2
| 9700 | 84.3 | 360 | 6686.2 | 3386.1 | -892.2
| 9800 | 84.3 | 360 | 6696.1 | 3485.6 | -892.2
| 9900 | 84.3 | 360 | 6706 | 3585.1 | -892.2
| 10000 | 84.3 | 360 | 6716 | 3684.6 | -892.2
| 10100 | 84.3 | 360 | 6725.9 | 3784.1 | -892.2
| 10200 | 84.3 | 360 | 6735.8 | 3883.6 | -892.2
| 10300 | 84.3 | 360 | 6745.8 | 3983.2 | -892.2
| 10400 | 84.3 | 360 | 6755.7 | 4082.7 | -892.2
| 10500 | 84.3 | 360 | 6765.6 | 4182.2 | -892.2
| 10600 | 84.3 | 360 | 6775.6 | 4281.7 | -892.2
| 10700 | 84.3 | 360 | 6785.5 | 4381.2 | -892.2
| 10800 | 84.3 | 360 | 6795.4 | 4480.7 | -892.2
| 10900 | 84.3 | 360 | 6805.4 | 4580.2 | -892.2
| 11000 | 84.3 | 360 | 6815.3 | 4679.7 | -892.2
| 11100 | 84.3 | 360 | 6825.2 | 4779.2 | -892.2
| 11200 | 84.3 | 360 | 6835.2 | 4878.7 | -892.2
| 11300 | 84.3 | 360 | 6845.1 | 4978.2 | -892.2
| 11400 | 84.3 | 360 | 6855 | 5077.7 | -892.2
| 11500 | 84.3 | 360 | 6865 | 5177.2 | -892.2
| 11600 | 84.3 | 360 | 6874.9 | 5276.7 | -892.2
| 11700 | 84.3 | 360 | 6884.8 | 5376.2 | -892.2
| 11800 | 84.3 | 360 | 6894.8 | 5475.7 | -892.2
| 11900 | 84.3 | 360 | 6904.7 | 5575.2 | -892.2
| 12000 | 84.3 | 360 | 6914.6 | 5674.7 | -892.2
| 12100 | 84.3 | 360 | 6924.6 | 5774.3 | -892.2
| 12200 | 84.3 | 360 | 6934.5 | 5873.8 | -892.2
| 12300 | 84.3 | 360 | 6944.4 | 5973.3 | -892.2
| 12336.4 | 84.3 | 360 | 6948 | 6009.5 | -892.2
| 12336.7 | 84.3 | 360 | 6948.1 | 6009.8 | -892.2

## Lookup (hidden)
North Reference | RetunValue | Grid Type | ReturnValue | Deviation Indicator | ReturnValue
| 2 |  | 0 |  | 4
True |  | SPCS-Colorado Central-NAD27 |  | Directional
Grid |  | SPCS-Colorado Central-NAD83 |  | High Angle
|  | SPCS-Colorado North-NAD27 |  | Horizontal
SPCS-Colorado North-NAD83
SPCS-Colorado South-NAD27
SPCS-Colorado South-NAD83
UTM-Zone 12 NAD27
UTM-Zone 12 NAD83
UTM-Zone 13 NAD27
UTM-Zone 13 NAD83