## Data
Header Information | measured depth (ft) | inclination (°) | azimuth (°) | true vertical depth (ft) | northing +N/-S (ft) | easting +E/-W (ft)
Operator Name | 0 | 0 | 0 | 0 | 0 | 0
SandRidge Exploration & Production LLC | 100 | 0 | 0 | 100 | 0 | 0
Operator Number | 200 | 0 | 0 | 200 | 0 | 0
10598 | 300 | 0 | 0 | 300 | 0 | 0
Well Name and Number | 400 | 0 | 0 | 400 | 0 | 0
Marr 0780 4-6H | 500 | 0 | 0 | 500 | 0 | 0
API Number (if available) | 600 | 0 | 0 | 600 | 0 | 0
| 700 | 0 | 0 | 700 | 0 | 0
Location: QQ SEC TWP RGE | 800 | 0 | 0 | 800 | 0 | 0
NWNE Sec. 7 T7N R80W | 900 | 0 | 0 | 900 | 0 | 0
Citing Type: Planned or Actual | 1000 | 0 | 0 | 1000 | 0 | 0
Planned | 1100 | 0 | 0 | 1100 | 0 | 0
Deviation Indicator | 1200 | 0 | 0 | 1200 | 0 | 0
Horizontal | 1300 | 0 | 0 | 1300 | 0 | 0
North Reference | 1400 | 0 | 0 | 1400 | 0 | 0
True | 1500 | 0 | 0 | 1500 | 0 | 0
Grid Type | 1600 | 0 | 0 | 1600 | 0 | 0
#VALUE! | 1700 | 0 | 0 | 1700 | 0 | 0
| 1800 | 0 | 0 | 1800 | 0 | 0
| 1900 | 0 | 0 | 1900 | 0 | 0
| 2000 | 0 | 0 | 2000 | 0 | 0
| 2100 | 0 | 0 | 2100 | 0 | 0
| 2200 | 0 | 0 | 2200 | 0 | 0
| 2300 | 0 | 0 | 2300 | 0 | 0
| 2400 | 0 | 0 | 2400 | 0 | 0
| 2500 | 0 | 0 | 2500 | 0 | 0
| 2600 | 0 | 0 | 2600 | 0 | 0
| 2700 | 0 | 0 | 2700 | 0 | 0
| 2800 | 0 | 0 | 2800 | 0 | 0
| 2900 | 0 | 0 | 2900 | 0 | 0
| 3000 | 0 | 0 | 3000 | 0 | 0
| 3100 | 0 | 0 | 3100 | 0 | 0
| 3200 | 0 | 0 | 3200 | 0 | 0
| 3300 | 0 | 0 | 3300 | 0 | 0
| 3400 | 0 | 0 | 3400 | 0 | 0
| 3500 | 2 | 232.43 | 3500 | -1.1 | -1.4
| 3600 | 4 | 232.43 | 3599.8 | -4.3 | -5.5
| 3700 | 6 | 232.43 | 3699.5 | -9.6 | -12.4
| 3750.4 | 7.01 | 232.43 | 3749.5 | -13 | -17
| 3800 | 7.01 | 232.43 | 3798.8 | -16.7 | -21.8
| 3900 | 7.01 | 232.43 | 3898 | -24.2 | -31.4
| 4000 | 7.01 | 232.43 | 3997.3 | -31.6 | -41.1
| 4100 | 7.01 | 232.43 | 4096.5 | -39.1 | -50.8
| 4200 | 7.01 | 232.43 | 4195.8 | -46.5 | -60.4
| 4300 | 7.01 | 232.43 | 4295 | -53.9 | -70.1
| 4400 | 7.01 | 232.43 | 4394.3 | -61.4 | -79.8
| 4500 | 7.01 | 232.43 | 4493.5 | -68.8 | -89.5
| 4600 | 7.01 | 232.43 | 4592.8 | -76.2 | -99.1
| 4700 | 7.01 | 232.43 | 4692 | -83.7 | -108.8
| 4800 | 7.01 | 232.43 | 4791.3 | -91.1 | -118.5
| 4900 | 7.01 | 232.43 | 4890.5 | -98.6 | -128.1
| 5000 | 7.01 | 232.43 | 4989.8 | -106 | -137.8
| 5100 | 7.01 | 232.43 | 5089 | -113.4 | -147.5
| 5200 | 7.01 | 232.43 | 5188.3 | -120.9 | -157.1
| 5300 | 7.01 | 232.43 | 5287.6 | -128.3 | -166.8
| 5400 | 7.01 | 232.43 | 5386.8 | -135.8 | -176.5
| 5500 | 7.01 | 232.43 | 5486.1 | -143.2 | -186.2
| 5591.4 | 7.01 | 232.43 | 5576.8 | -150 | -195
| 5600 | 6.58 | 236.99 | 5585.3 | -150.6 | -195.8
| 5650 | 5.33 | 274.45 | 5635.1 | -152 | -200.5
| 5700 | 6.74 | 310.94 | 5684.8 | -149.9 | -205.1
| 5750 | 9.71 | 330.05 | 5734.3 | -144.3 | -209.4
| 5800 | 13.23 | 339.72 | 5783.3 | -135.3 | -213.5
| 5850 | 16.96 | 345.28 | 5831.6 | -122.8 | -217.3
| 5900 | 20.79 | 348.87 | 5878.9 | -107.1 | -220.9
| 5950 | 24.67 | 351.37 | 5925 | -88 | -224.2
| 6000 | 28.59 | 353.23 | 5969.7 | -65.8 | -227.2
| 6050 | 32.52 | 354.68 | 6012.7 | -40.6 | -229.8
| 6100 | 36.46 | 355.84 | 6053.9 | -12.4 | -232.1
| 6150 | 40.42 | 356.8 | 6093.1 | 18.7 | -234.1
| 6200 | 44.38 | 357.62 | 6130 | 52.3 | -235.8
| 6250 | 48.35 | 358.33 | 6164.5 | 88.5 | -237
| 6300 | 52.32 | 358.96 | 6196.4 | 127 | -237.9
| 6350 | 56.29 | 359.52 | 6225.6 | 167.6 | -238.5
| 6396.6 | 60 | 360 | 6250.2 | 207.1 | -238.6
| 6400 | 60 | 360 | 6251.8 | 210.1 | -238.6
| 6500 | 60 | 360 | 6301.8 | 296.7 | -238.6
| 6546.6 | 60 | 360 | 6325.2 | 337 | -238.6
| 6550 | 60.34 | 0 | 6326.8 | 340 | -238.6
| 6600 | 65.34 | 0 | 6349.7 | 384.5 | -238.6
| 6650 | 70.34 | 0 | 6368.5 | 430.7 | -238.6
| 6700 | 75.34 | 0 | 6383.3 | 478.5 | -238.6
| 6750 | 80.34 | 0 | 6393.8 | 527.4 | -238.6
| 6789.6 | 84.3 | 0 | 6399.1 | 566.6 | -238.6
| 6800 | 84.3 | 0 | 6400.1 | 577 | -238.6
| 6900 | 84.3 | 0 | 6410 | 676.5 | -238.6
| 7000 | 84.3 | 0 | 6420 | 776 | -238.6
| 7100 | 84.3 | 0 | 6429.9 | 875.5 | -238.6
| 7200 | 84.3 | 0 | 6439.8 | 975 | -238.6
| 7300 | 84.3 | 0 | 6449.8 | 1074.5 | -238.6
| 7400 | 84.3 | 0 | 6459.7 | 1174 | -238.6
| 7500 | 84.3 | 0 | 6469.6 | 1273.5 | -238.6
| 7600 | 84.3 | 0 | 6479.6 | 1373 | -238.6
| 7700 | 84.3 | 0 | 6489.5 | 1472.5 | -238.6
| 7800 | 84.3 | 0 | 6499.4 | 1572 | -238.6
| 7900 | 84.3 | 0 | 6509.4 | 1671.5 | -238.6
| 8000 | 84.3 | 0 | 6519.3 | 1771 | -238.6
| 8100 | 84.3 | 0 | 6529.2 | 1870.5 | -238.6
| 8200 | 84.3 | 0 | 6539.2 | 1970 | -238.6
| 8300 | 84.3 | 0 | 6549.1 | 2069.5 | -238.6
| 8400 | 84.3 | 0 | 6559 | 2169 | -238.6
| 8500 | 84.3 | 0 | 6569 | 2268.5 | -238.6
| 8600 | 84.3 | 0 | 6578.9 | 2368.1 | -238.6
| 8700 | 84.3 | 0 | 6588.8 | 2467.6 | -238.6
| 8800 | 84.3 | 0 | 6598.8 | 2567.1 | -238.6
| 8900 | 84.3 | 0 | 6608.7 | 2666.6 | -238.6
| 9000 | 84.3 | 0 | 6618.6 | 2766.1 | -238.6
| 9100 | 84.3 | 0 | 6628.5 | 2865.6 | -238.6
| 9200 | 84.3 | 0 | 6638.5 | 2965.1 | -238.6
| 9300 | 84.3 | 0 | 6648.4 | 3064.6 | -238.6
| 9400 | 84.3 | 0 | 6658.3 | 3164.1 | -238.6
| 9500 | 84.3 | 0 | 6668.3 | 3263.6 | -238.6
| 9600 | 84.3 | 0 | 6678.2 | 3363.1 | -238.6
| 9700 | 84.3 | 0 | 6688.1 | 3462.6 | -238.5
| 9800 | 84.3 | 0 | 6698.1 | 3562.1 | -238.5
| 9900 | 84.3 | 0 | 6708 | 3661.6 | -238.5
| 10000 | 84.3 | 0 | 6717.9 | 3761.1 | -238.5
| 10100 | 84.3 | 0 | 6727.9 | 3860.6 | -238.5
| 10200 | 84.3 | 0 | 6737.8 | 3960.1 | -238.5
| 10300 | 84.3 | 0 | 6747.7 | 4059.6 | -238.5
| 10400 | 84.3 | 0 | 6757.7 | 4159.2 | -238.5
| 10500 | 84.3 | 0 | 6767.6 | 4258.7 | -238.5
| 10600 | 84.3 | 0 | 6777.5 | 4358.2 | -238.5
| 10700 | 84.3 | 0 | 6787.5 | 4457.7 | -238.5
| 10800 | 84.3 | 0 | 6797.4 | 4557.2 | -238.5
| 10900 | 84.3 | 0 | 6807.3 | 4656.7 | -238.5
| 11000 | 84.3 | 0 | 6817.3 | 4756.2 | -238.5
| 11100 | 84.3 | 0 | 6827.2 | 4855.7 | -238.5
| 11200 | 84.3 | 0 | 6837.1 | 4955.2 | -238.5
| 11300 | 84.3 | 0 | 6847.1 | 5054.7 | -238.5
| 11400 | 84.3 | 0 | 6857 | 5154.2 | -238.5
| 11500 | 84.3 | 0 | 6866.9 | 5253.7 | -238.5
| 11600 | 84.3 | 0 | 6876.8 | 5353.2 | -238.5
| 11700 | 84.3 | 0 | 6886.8 | 5452.7 | -238.5
| 11800 | 84.3 | 0 | 6896.7 | 5552.2 | -238.5
| 11900 | 84.3 | 0 | 6906.6 | 5651.7 | -238.5
| 12000 | 84.3 | 0 | 6916.6 | 5751.2 | -238.5
| 12100 | 84.3 | 0 | 6926.5 | 5850.7 | -238.5
| 12200 | 84.3 | 0 | 6936.4 | 5950.3 | -238.5
| 12246.1 | 84.3 | 0 | 6941 | 5996.1 | -238.5

## Lookup (hidden)
North Reference | RetunValue | Grid Type | ReturnValue | Deviation Indicator | ReturnValue
| 2 |  | 0 |  | 4
True |  | SPCS-Colorado Central-NAD27 |  | Directional
Grid |  | SPCS-Colorado Central-NAD83 |  | High Angle
|  | SPCS-Colorado North-NAD27 |  | Horizontal
SPCS-Colorado North-NAD83
SPCS-Colorado South-NAD27
SPCS-Colorado South-NAD83
UTM-Zone 12 NAD27
UTM-Zone 12 NAD83
UTM-Zone 13 NAD27
UTM-Zone 13 NAD83