## Data
Header Information | measured depth (ft) | inclination (°) | azimuth (°) | true vertical depth (ft) | northing +N/-S (ft) | easting +E/-W (ft)
Operator Name | 0 | 0 | 0 | 0 | 0 | 0
Bayswater | 1400 | 0 | 0 | 1400 | 0 | 0
Operator Number | 1500 | 1.5 | 28.814 | 1499.99 | 1.15 | 0.63
10261 | 1600 | 3 | 28.814 | 1599.91 | 4.59 | 2.52
Well Name and Number | 1700 | 4.5 | 28.814 | 1699.69 | 10.32 | 5.68
Ward S-20-19HN | 1800 | 6 | 28.814 | 1799.27 | 18.33 | 10.09
API Number (if available) | 1900 | 7.5 | 28.814 | 1898.57 | 28.63 | 15.75
| 2000 | 9 | 28.814 | 1997.54 | 41.2 | 22.67
Location: QQ SEC TWP RGE | 2100 | 10.5 | 28.814 | 2096.09 | 56.04 | 30.83
Sec.20-T6N-R66W | 2200 | 12 | 28.814 | 2194.16 | 73.14 | 40.23
Citing Type: Planned or Actual | 2291.78 | 13.377 | 28.814 | 2283.7 | 90.8 | 49.95
Planned | 2300 | 13.377 | 28.814 | 2291.7 | 92.46 | 50.86
Deviation Indicator | 2400 | 13.377 | 28.814 | 2388.98 | 112.74 | 62.01
Horizontal | 2500 | 13.377 | 28.814 | 2486.27 | 133.01 | 73.16
North Reference | 2600 | 13.377 | 28.814 | 2583.56 | 153.28 | 84.31
True | 2700 | 13.377 | 28.814 | 2680.85 | 173.55 | 95.46
Grid Type | 2800 | 13.377 | 28.814 | 2778.13 | 193.82 | 106.61
#VALUE! | 2900 | 13.377 | 28.814 | 2875.42 | 214.09 | 117.76
| 3000 | 13.377 | 28.814 | 2972.71 | 234.36 | 128.91
| 3100 | 13.377 | 28.814 | 3069.99 | 254.63 | 140.06
| 3200 | 13.377 | 28.814 | 3167.28 | 274.9 | 151.22
| 3300 | 13.377 | 28.814 | 3264.57 | 295.17 | 162.37
| 3400 | 13.377 | 28.814 | 3361.86 | 315.44 | 173.52
| 3500 | 13.377 | 28.814 | 3459.14 | 335.71 | 184.67
| 3600 | 13.377 | 28.814 | 3556.43 | 355.98 | 195.82
| 3700 | 13.377 | 28.814 | 3653.72 | 376.25 | 206.97
| 3800 | 13.377 | 28.814 | 3751 | 396.52 | 218.12
| 3900 | 13.377 | 28.814 | 3848.29 | 416.8 | 229.27
| 4000 | 13.377 | 28.814 | 3945.58 | 437.07 | 240.42
| 4100 | 13.377 | 28.814 | 4042.86 | 457.34 | 251.57
| 4200 | 13.377 | 28.814 | 4140.15 | 477.61 | 262.72
| 4300 | 13.377 | 28.814 | 4237.44 | 497.88 | 273.87
| 4400 | 13.377 | 28.814 | 4334.73 | 518.15 | 285.02
| 4500 | 13.377 | 28.814 | 4432.01 | 538.42 | 296.17
| 4600 | 13.377 | 28.814 | 4529.3 | 558.69 | 307.32
| 4700 | 13.377 | 28.814 | 4626.59 | 578.96 | 318.47
| 4800 | 13.377 | 28.814 | 4723.87 | 599.23 | 329.62
| 4900 | 13.377 | 28.814 | 4821.16 | 619.5 | 340.77
| 5000 | 13.377 | 28.814 | 4918.45 | 639.77 | 351.92
| 5100 | 13.377 | 28.814 | 5015.73 | 660.04 | 363.07
| 5200 | 13.377 | 28.814 | 5113.02 | 680.31 | 374.22
| 5300 | 13.377 | 28.814 | 5210.31 | 700.59 | 385.37
| 5400 | 13.377 | 28.814 | 5307.6 | 720.86 | 396.52
| 5500 | 13.377 | 28.814 | 5404.88 | 741.13 | 407.67
| 5600 | 13.377 | 28.814 | 5502.17 | 761.4 | 418.82
| 5636.04 | 13.377 | 28.814 | 5537.23 | 768.7 | 422.84
| 5700 | 12.097 | 28.814 | 5599.62 | 781.06 | 429.64
| 5800 | 10.097 | 28.814 | 5697.74 | 797.92 | 438.91
| 5900 | 8.097 | 28.814 | 5796.48 | 811.77 | 446.53
| 6000 | 6.097 | 28.814 | 5895.71 | 822.6 | 452.49
| 6100 | 4.097 | 28.814 | 5995.31 | 830.38 | 456.77
| 6200 | 2.097 | 28.814 | 6095.16 | 835.12 | 459.38
| 6300 | 0.097 | 28.814 | 6195.13 | 836.8 | 460.3
| 6304.87 | 0 | 0 | 6200 | 836.8 | 460.3
| 6438.87 | 0 | 0 | 6334 | 836.8 | 460.3
| 6500 | 4.892 | 268.085 | 6395.06 | 836.71 | 457.69
| 6600 | 12.894 | 268.085 | 6493.78 | 836.2 | 442.26
| 6700 | 20.896 | 268.085 | 6589.38 | 835.23 | 413.23
| 6800 | 28.898 | 268.085 | 6680.02 | 833.82 | 371.19
| 6900 | 36.9 | 268.085 | 6763.91 | 832.01 | 316.95
| 7000 | 44.903 | 268.085 | 6839.43 | 829.82 | 251.56
| 7100 | 52.905 | 268.085 | 6905.11 | 827.31 | 176.31
| 7200 | 60.907 | 268.085 | 6959.67 | 824.51 | 92.64
| 7300 | 68.909 | 268.085 | 7002.04 | 821.49 | 2.21
| 7400 | 76.911 | 268.085 | 7031.4 | 818.3 | -93.25
| 7500 | 84.914 | 268.085 | 7047.19 | 815 | -191.86
| 7566.06 | 90.2 | 268.085 | 7050 | 812.8 | -257.8
| 7566.19 | 90.2 | 268.085 | 7050 | 812.79 | -257.92
| 7597.14 | 90.189 | 268.704 | 7049.89 | 811.92 | -288.87
| 7600 | 90.189 | 268.704 | 7049.89 | 811.86 | -291.72
| 7700 | 90.189 | 268.704 | 7049.56 | 809.6 | -391.7
| 7800 | 90.189 | 268.704 | 7049.23 | 807.34 | -491.67
| 7900 | 90.189 | 268.704 | 7048.9 | 805.08 | -591.65
| 8000 | 90.189 | 268.704 | 7048.57 | 802.82 | -691.62
| 8100 | 90.189 | 268.704 | 7048.24 | 800.55 | -791.59
| 8200 | 90.189 | 268.704 | 7047.91 | 798.29 | -891.57
| 8300 | 90.189 | 268.704 | 7047.58 | 796.03 | -991.54
| 8400 | 90.189 | 268.704 | 7047.25 | 793.77 | -1091.52
| 8500 | 90.189 | 268.704 | 7046.92 | 791.51 | -1191.49
| 8600 | 90.189 | 268.704 | 7046.59 | 789.25 | -1291.46
| 8700 | 90.189 | 268.704 | 7046.26 | 786.99 | -1391.44
| 8800 | 90.189 | 268.704 | 7045.93 | 784.73 | -1491.41
| 8900 | 90.189 | 268.704 | 7045.6 | 782.47 | -1591.38
| 9000 | 90.189 | 268.704 | 7045.27 | 780.21 | -1691.36
| 9100 | 90.189 | 268.704 | 7044.94 | 777.94 | -1791.33
| 9200 | 90.189 | 268.704 | 7044.61 | 775.68 | -1891.31
| 9300 | 90.189 | 268.704 | 7044.28 | 773.42 | -1991.28
| 9400 | 90.189 | 268.704 | 7043.95 | 771.16 | -2091.25
| 9500 | 90.189 | 268.704 | 7043.62 | 768.9 | -2191.23
| 9600 | 90.189 | 268.704 | 7043.29 | 766.64 | -2291.2
| 9700 | 90.189 | 268.704 | 7042.96 | 764.38 | -2391.18
| 9800 | 90.189 | 268.704 | 7042.63 | 762.12 | -2491.15
| 9900 | 90.189 | 268.704 | 7042.3 | 759.86 | -2591.12
| 10000 | 90.189 | 268.704 | 7041.97 | 757.6 | -2691.1
| 10100 | 90.189 | 268.704 | 7041.64 | 755.34 | -2791.07
| 10200 | 90.189 | 268.704 | 7041.31 | 753.07 | -2891.05
| 10300 | 90.189 | 268.704 | 7040.98 | 750.81 | -2991.02
| 10400 | 90.189 | 268.704 | 7040.65 | 748.55 | -3090.99
| 10500 | 90.189 | 268.704 | 7040.32 | 746.29 | -3190.97
| 10600 | 90.189 | 268.704 | 7039.99 | 744.03 | -3290.94
| 10700 | 90.189 | 268.704 | 7039.66 | 741.77 | -3390.91
| 10800 | 90.189 | 268.704 | 7039.33 | 739.51 | -3490.89
| 10900 | 90.189 | 268.704 | 7039 | 737.25 | -3590.86
| 11000 | 90.189 | 268.704 | 7038.67 | 734.99 | -3690.84
| 11100 | 90.189 | 268.704 | 7038.34 | 732.73 | -3790.81
| 11200 | 90.189 | 268.704 | 7038.01 | 730.46 | -3890.78
| 11300 | 90.189 | 268.704 | 7037.68 | 728.2 | -3990.76
| 11400 | 90.189 | 268.704 | 7037.35 | 725.94 | -4090.73
| 11500 | 90.189 | 268.704 | 7037.03 | 723.68 | -4190.71
| 11600 | 90.189 | 268.704 | 7036.7 | 721.42 | -4290.68
| 11700 | 90.189 | 268.704 | 7036.37 | 719.16 | -4390.65
| 11800 | 90.189 | 268.704 | 7036.04 | 716.9 | -4490.63
| 11900 | 90.189 | 268.704 | 7035.71 | 714.64 | -4590.6
| 12000 | 90.189 | 268.704 | 7035.38 | 712.38 | -4690.58
| 12100 | 90.189 | 268.704 | 7035.05 | 710.12 | -4790.55
| 12200 | 90.189 | 268.704 | 7034.72 | 707.85 | -4890.52
| 12300 | 90.189 | 268.704 | 7034.39 | 705.59 | -4990.5
| 12400 | 90.189 | 268.704 | 7034.06 | 703.33 | -5090.47
| 12417.4 | 90.189 | 268.704 | 7034 | 702.94 | -5107.87
| 12435.78 | 90.255 | 268.343 | 7033.93 | 702.47 | -5126.24
| 12500 | 90.255 | 268.343 | 7033.64 | 700.61 | -5190.43
| 12600 | 90.255 | 268.343 | 7033.2 | 697.72 | -5290.39
| 12700 | 90.255 | 268.343 | 7032.75 | 694.82 | -5390.35
| 12800 | 90.255 | 268.343 | 7032.31 | 691.93 | -5490.3
| 12900 | 90.255 | 268.343 | 7031.86 | 689.04 | -5590.26
| 13000 | 90.255 | 268.343 | 7031.42 | 686.15 | -5690.22
| 13100 | 90.255 | 268.343 | 7030.97 | 683.26 | -5790.18
| 13200 | 90.255 | 268.343 | 7030.53 | 680.36 | -5890.13
| 13300 | 90.255 | 268.343 | 7030.08 | 677.47 | -5990.09
| 13400 | 90.255 | 268.343 | 7029.64 | 674.58 | -6090.05
| 13500 | 90.255 | 268.343 | 7029.19 | 671.69 | -6190
| 13600 | 90.255 | 268.343 | 7028.75 | 668.8 | -6289.96
| 13700 | 90.255 | 268.343 | 7028.3 | 665.9 | -6389.92
| 13800 | 90.255 | 268.343 | 7027.86 | 663.01 | -6489.88
| 13900 | 90.255 | 268.343 | 7027.41 | 660.12 | -6589.83
| 14000 | 90.255 | 268.343 | 7026.97 | 657.23 | -6689.79
| 14100 | 90.255 | 268.343 | 7026.52 | 654.34 | -6789.75
| 14200 | 90.255 | 268.343 | 7026.08 | 651.45 | -6889.7
| 14300 | 90.255 | 268.343 | 7025.63 | 648.55 | -6989.66
| 14400 | 90.255 | 268.343 | 7025.19 | 645.66 | -7089.62
| 14500 | 90.255 | 268.343 | 7024.74 | 642.77 | -7189.58
| 14600 | 90.255 | 268.343 | 7024.3 | 639.88 | -7289.53
| 14700 | 90.255 | 268.343 | 7023.85 | 636.99 | -7389.49
| 14800 | 90.255 | 268.343 | 7023.41 | 634.09 | -7489.45
| 14900 | 90.255 | 268.343 | 7022.96 | 631.2 | -7589.41
| 15000 | 90.255 | 268.343 | 7022.52 | 628.31 | -7689.36
| 15100 | 90.255 | 268.343 | 7022.07 | 625.42 | -7789.32
| 15116.08 | 90.255 | 268.343 | 7022 | 624.95 | -7805.39
| 15198.36 | 90.474 | 266.712 | 7021.48 | 621.4 | -7887.59
| 15200 | 90.474 | 266.712 | 7021.46 | 621.31 | -7889.23
| 15300 | 90.474 | 266.712 | 7020.64 | 615.57 | -7989.06
| 15400 | 90.474 | 266.712 | 7019.81 | 609.84 | -8088.89
| 15500 | 90.474 | 266.712 | 7018.98 | 604.1 | -8188.72
| 15600 | 90.474 | 266.712 | 7018.15 | 598.37 | -8288.56
| 15700 | 90.474 | 266.712 | 7017.32 | 592.63 | -8388.39
| 15800 | 90.474 | 266.712 | 7016.5 | 586.9 | -8488.22
| 15900 | 90.474 | 266.712 | 7015.67 | 581.16 | -8588.05
| 16000 | 90.474 | 266.712 | 7014.84 | 575.42 | -8687.88
| 16100 | 90.474 | 266.712 | 7014.01 | 569.69 | -8787.72
| 16200 | 90.474 | 266.712 | 7013.19 | 563.95 | -8887.55
| 16300 | 90.474 | 266.712 | 7012.36 | 558.22 | -8987.38
| 16400 | 90.474 | 266.712 | 7011.53 | 552.48 | -9087.21
| 16500 | 90.474 | 266.712 | 7010.7 | 546.75 | -9187.04
| 16600 | 90.474 | 266.712 | 7009.88 | 541.01 | -9286.88
| 16700 | 90.474 | 266.712 | 7009.05 | 535.27 | -9386.71
| 16800 | 90.474 | 266.712 | 7008.22 | 529.54 | -9486.54
| 16900 | 90.474 | 266.712 | 7007.39 | 523.8 | -9586.37
| 17000 | 90.474 | 266.712 | 7006.57 | 518.07 | -9686.2
| 17100 | 90.474 | 266.712 | 7005.74 | 512.33 | -9786.04
| 17200 | 90.474 | 266.712 | 7004.91 | 506.6 | -9885.87
| 17300 | 90.474 | 266.712 | 7004.08 | 500.86 | -9985.7
| 17400 | 90.474 | 266.712 | 7003.26 | 495.13 | -10085.53
| 17500 | 90.474 | 266.712 | 7002.43 | 489.39 | -10185.36
| 17600 | 90.474 | 266.712 | 7001.6 | 483.65 | -10285.2
| 17700 | 90.474 | 266.712 | 7000.77 | 477.92 | -10385.03
| 17793.33 | 90.474 | 266.712 | 7000 | 472.57 | -10478.21

## Lookup (hidden)
North Reference | RetunValue | Grid Type | ReturnValue | Deviation Indicator | ReturnValue
| 2 |  | 0 |  | 4
True |  | SPCS-Colorado Central-NAD27 |  | Directional
Grid |  | SPCS-Colorado Central-NAD83 |  | High Angle
|  | SPCS-Colorado North-NAD27 |  | Horizontal
SPCS-Colorado North-NAD83
SPCS-Colorado South-NAD27
SPCS-Colorado South-NAD83
UTM-Zone 12 NAD27
UTM-Zone 12 NAD83
UTM-Zone 13 NAD27
UTM-Zone 13 NAD83