## Data
Header Information | measured depth (ft) | inclination (°) | azimuth (°) | true vertical depth (ft) | northing +N/-S (ft) | easting +E/-W (ft)
Operator Name | 0 | 0 | 0 | 0 | 0 | 0 | 0
Whiting Oil & Gas Corporation | 232 | 0.97 | 148.28 | 231.9889 | -1.6705 | 1.0325 | 1.36
Operator Number | 323 | 0.63 | 156.9 | 322.9799 | -2.7858 | 1.6338 | 1.94
96155 | 414 | 1.05 | 40.62 | 413.9744 | -2.6131 | 2.3729 | 4.54
Well Name and Number | 506 | 3.04 | 24.2 | 505.9118 | 0.2521 | 3.9219 | 7.55
Horsetail #07-1808H | 598 | 5.34 | 22.1 | 597.6598 | 6.4446 | 6.5329 | 9.34
API Number (if available) | 690 | 7.3 | 25.05 | 689.0964 | 15.7072 | 10.6187 | 10.11
05-123-41778 | 781 | 7.54 | 24.59 | 779.3343 | 26.3738 | 15.5511 | 11.38
Location: QQ SEC TWP RGE | 873 | 7.65 | 24.14 | 870.5272 | 37.4505 | 20.5672 | 13.49
SENW S7-T10N-R57W | 964 | 7.31 | 25.4 | 960.7528 | 48.2076 | 25.5275 | 15.44
Citing Type: Planned or Actual | 1056 | 7.1 | 25 | 1052.0263 | 58.6477 | 30.4409 | 17.1
Actual | 1148 | 7.66 | 24.06 | 1143.2638 | 69.3996 | 35.3436 | 19.29
Deviation Indicator | 1239 | 7.91 | 25.05 | 1233.4251 | 80.6102 | 40.4675 | 22.81
Directional | 1331 | 8.46 | 24.48 | 1324.4876 | 92.5044 | 45.9521 | 27.91
North Reference | 1423 | 8.77 | 26.48 | 1415.4497 | 104.9413 | 51.8837 | 34.78
True | 1515 | 9.28 | 26.75 | 1506.3104 | 117.8432 | 58.3498 | 43.53
Grid Type | 1606 | 7.76 | 29.11 | 1596.3038 | 129.7636 | 64.6414 | 54.04
North Reference | 1697 | 7.71 | 30.42 | 1686.4759 | 140.3951 | 70.721 | 66.52
| 1790 | 5.82 | 29.4 | 1778.8242 | 149.8835 | 76.195 | 70.95
| 1881 | 5.14 | 22.81 | 1869.4087 | 157.6609 | 80.0403 | 84.05
| 1975 | 4.38 | 22.96 | 1963.0838 | 164.8475 | 83.073 | 87.84
| 2060 | 3.96 | 22.9 | 2047.8586 | 170.5399 | 85.4812 | 100.28
| 2123 | 3.79 | 19.84 | 2110.7146 | 174.5024 | 87.0344 | 114.02
| 2218 | 5.33 | 16.21 | 2205.4112 | 181.6932 | 89.3319 | 127.17
| 2312 | 5.92 | 14.49 | 2298.9583 | 190.579 | 91.7636 | 140.41
| 2407 | 6.03 | 25.02 | 2393.445 | 199.8441 | 95.0999 | 153.89
| 2525 | 4.96 | 23.76 | 2510.9011 | 210.1295 | 99.7766 | 166.79
| 2618 | 4.51 | 20.35 | 2603.5836 | 217.2374 | 102.668 | 180.78
| 2713 | 7.6 | 29.26 | 2698.0442 | 226.2224 | 107.0386 | 196.24
| 2807 | 7.91 | 28.8 | 2791.1844 | 237.3133 | 113.1929 | 212.32
| 2902 | 7.18 | 26.74 | 2885.3614 | 248.3437 | 119.0134 | 229.29
| 2996 | 6.29 | 26.15 | 2978.7118 | 258.2124 | 123.926 | 246.69
| 3091 | 5.55 | 25.7 | 3073.2045 | 267.0235 | 128.2119 | 263.68
| 3185 | 4.82 | 26.14 | 3166.8192 | 274.6648 | 131.923 | 279.7
| 3280 | 6.29 | 27.29 | 3261.3705 | 282.8731 | 136.0677 | 293.6
| 3374 | 5.94 | 22.9 | 3354.836 | 291.93 | 140.3214 | 305.57
| 3468 | 5.72 | 17.57 | 3448.3505 | 300.8764 | 143.6281 | 317.67
| 3563 | 6.1 | 14.93 | 3542.8455 | 310.2669 | 146.3577 | 331.07
| 3658 | 5.98 | 11.9 | 3637.3184 | 319.9864 | 148.6786 | 345.06
| 3752 | 6.6 | 20.83 | 3730.7543 | 329.827 | 151.6093 | 360.06
| 3848 | 6.06 | 23.5 | 3826.1689 | 339.6305 | 155.5918 | 375.98
| 3942 | 4.77 | 33.14 | 3919.7494 | 347.4539 | 159.7072 | 391.64
| 4036 | 3.34 | 32.69 | 4013.5116 | 353.0313 | 163.3229 | 405.97
| 4130 | 4.45 | 22.23 | 4107.2942 | 358.7117 | 166.1816 | 419.64
| 4224 | 6.4 | 24.74 | 4200.8688 | 366.8463 | 169.7541 | 433.11
| 4320 | 7.12 | 19.16 | 4296.2018 | 377.3259 | 173.9461 | 446.12
| 4414 | 7.23 | 13.36 | 4389.4669 | 388.5839 | 177.2249 | 458.81
| 4508 | 6.28 | 29.6 | 4482.8219 | 398.8103 | 181.1316 | 472.01
| 4602 | 3.93 | 36.98 | 4576.4434 | 405.8549 | 185.6094 | 485.55
| 4696 | 2.56 | 54.24 | 4670.2926 | 409.6553 | 189.2509 | 498.17
| 4790 | 2.64 | 35.85 | 4764.1975 | 412.6369 | 192.2223 | 509.78
| 4883 | 3.03 | 31.32 | 4857.0836 | 416.4727 | 194.7544 | 520.83
| 4977 | 2.96 | 44.82 | 4950.9564 | 420.3166 | 197.7566 | 531.19
| 5072 | 2.26 | 54.84 | 5045.8577 | 423.1352 | 201.017 | 538.9
| 5166 | 2.39 | 117.84 | 5139.7944 | 423.2872 | 204.2659 | 544.21
| 5260 | 7.12 | 163.58 | 5233.4687 | 416.7786 | 207.6485 | 546.99
| 5355 | 9.76 | 170.92 | 5327.4342 | 403.177 | 210.5841 | 547.28
| 5450 | 13.32 | 178.21 | 5420.5038 | 384.2804 | 212.1973 | 546.77
| 5544 | 16.95 | 180.22 | 5511.2287 | 359.7469 | 212.4831 | 546.58
| 5615 | 23.2 | 178.2 | 5577.8828 | 335.3949 | 212.883 | 546.22
| 5709 | 43.55 | 186.48 | 5656.0073 | 284.1486 | 209.7758 | 546.74
| 5756 | 54.58 | 188.33 | 5686.7558 | 249.0018 | 205.1596 | 549.15
| 5803 | 55.03 | 188.01 | 5713.8447 | 210.9836 | 199.7017 | 551
| 5849 | 55.06 | 187.06 | 5740.2 | 173.6081 | 194.7579 | 550.58
| 5895 | 60 | 182.44 | 5764.8974 | 134.9574 | 191.5894 | 550.12
| 5942 | 64.47 | 183.89 | 5786.7875 | 93.4449 | 189.2831 | 549.66
| 5989 | 66.3 | 183.73 | 5806.3631 | 50.8121 | 186.4444 | 549.14
| 6037 | 67.14 | 182.12 | 5825.3348 | 6.7797 | 184.1965 | 548.84
| 6084 | 73.04 | 178.02 | 5841.3393 | -37.3799 | 184.172 | 548.93
| 6131 | 79.74 | 177.44 | 5852.3927 | -82.9979 | 185.9836 | 549.32
| 6178 | 82.93 | 177.25 | 5859.4727 | -129.4056 | 188.1359
| 6273 | 90.49 | 177.73 | 5864.9208 | -224.0891 | 192.285
| 6296 | 90.84 | 177.62 | 5864.6538 | -247.0686 | 193.2179
| 6390 | 90.96 | 177.47 | 5863.1774 | -340.9707 | 197.2439
| 6484 | 91.51 | 176.86 | 5861.1513 | -434.833 | 201.892
| 6578 | 91.5 | 178.7 | 5858.6823 | -528.726 | 205.5318
| 6670 | 89.86 | 178.53 | 5857.5905 | -620.6895 | 207.7553
| 6765 | 90.2 | 179.41 | 5857.5407 | -715.673 | 209.463
| 6859 | 88.36 | 181.03 | 5858.722 | -809.6578 | 209.1024
| 6954 | 89.29 | 180.8 | 5860.67 | -904.6246 | 207.5857
| 7048 | 90.16 | 182.05 | 5861.1212 | -998.5916 | 205.2481
| 7140 | 90.07 | 182.1 | 5860.9366 | -1090.5311 | 201.917
| 7234 | 90.12 | 181.77 | 5860.7807 | -1184.4773 | 198.743
| 7328 | 90.24 | 180.87 | 5860.4854 | -1278.4509 | 196.5776
| 7423 | 90.55 | 181.33 | 5859.8305 | -1373.4307 | 194.7539
| 7515 | 91 | 180.83 | 5858.5861 | -1465.4054 | 193.02
| 7610 | 89.56 | 182.97 | 5858.1218 | -1560.3441 | 189.8705
| 7704 | 90.01 | 185 | 5858.4745 | -1654.111 | 183.3383
| 7798 | 89.1 | 181.72 | 5859.2048 | -1747.9328 | 177.8298
| 7892 | 88.2 | 179.77 | 5861.4196 | -1841.8932 | 176.6077
| 7986 | 88.96 | 178.68 | 5863.7491 | -1935.8536 | 177.8789
| 8082 | 90.98 | 175.9 | 5863.7994 | -2031.7319 | 182.4172
| 8176 | 90.67 | 175.78 | 5862.4459 | -2125.4744 | 189.2354
| 8271 | 90.62 | 174.21 | 5861.3764 | -2220.1032 | 197.5227
| 8363 | 91.74 | 176.9 | 5859.4815 | -2311.7971 | 204.651
| 8455 | 91.39 | 176.77 | 5856.9689 | -2403.6223 | 209.7286
| 8546 | 91.08 | 176.18 | 5855.0075 | -2494.4286 | 215.3223
| 8638 | 91.65 | 178.48 | 5852.8157 | -2586.296 | 219.6067
| 8730 | 91.91 | 177.86 | 5849.958 | -2678.2042 | 222.5432
| 8821 | 92.46 | 177.97 | 5846.4885 | -2769.0775 | 225.8516
| 8913 | 89.82 | 178.39 | 5844.6583 | -2861.0046 | 228.7724
| 9004 | 91.03 | 178.71 | 5843.9833 | -2951.9711 | 231.0751
| 9096 | 92.33 | 177.82 | 5841.2861 | -3043.8865 | 233.859
| 9188 | 90.53 | 180.31 | 5838.9899 | -3135.8346 | 235.3588
| 9279 | 90.93 | 179.62 | 5837.8305 | -3226.8265 | 235.4144
| 9371 | 89.97 | 181.19 | 5837.1079 | -3318.8174 | 234.7641
| 9463 | 90.37 | 181.74 | 5836.8349 | -3410.7864 | 232.412
| 9555 | 90.48 | 177 | 5836.1521 | -3502.752 | 233.4232
| 9646 | 90.77 | 179.23 | 5835.1594 | -3593.6915 | 236.4162
| 9738 | 91.12 | 179.58 | 5833.642 | -3685.6738 | 237.3715
| 9829 | 91.31 | 180.9 | 5831.7124 | -3776.6504 | 236.9904
| 9921 | 93.13 | 181.18 | 5828.1488 | -3868.5623 | 235.3221
| 10013 | 91.95 | 180.96 | 5824.0717 | -3960.4542 | 233.6058
| 10105 | 90.5 | 181.96 | 5822.1048 | -4052.3997 | 231.2622
| 10199 | 91.47 | 181.56 | 5820.4889 | -4146.3401 | 228.3756
| 10294 | 89.4 | 182.01 | 5819.7677 | -4241.2859 | 225.4166
| 10388 | 89.49 | 180.69 | 5820.6783 | -4335.2533 | 223.2022
| 10483 | 91.49 | 180.54 | 5819.8659 | -4430.2395 | 222.1826
| 10578 | 92.21 | 179.83 | 5816.799 | -4525.1883 | 221.8759
| 10673 | 93.44 | 178.84 | 5812.1168 | -4620.0634 | 222.9766
| 10767 | 92.31 | 179.63 | 5807.402 | -4713.9345 | 224.2297
| 10863 | 93.44 | 179.36 | 5802.587 | -4809.8083 | 225.0747
| 10958 | 91.96 | 181.59 | 5798.1115 | -4904.6909 | 224.2869
| 11052 | 89.71 | 182.45 | 5796.7417 | -4998.6156 | 220.974
| 11146 | 90.44 | 181.76 | 5796.6186 | -5092.5509 | 217.5213
| 11240 | 89.76 | 181.48 | 5796.4546 | -5186.5125 | 214.8639
| 11335 | 90.93 | 182.4 | 5795.8825 | -5281.4537 | 211.6481
| 11428 | 89.03 | 182.22 | 5795.915 | -5374.3738 | 207.8998
| 11523 | 90.37 | 182.93 | 5796.4124 | -5469.2738 | 203.6318
| 11617 | 87.03 | 179.51 | 5798.5454 | -5563.201 | 201.6297
| 11710 | 86.99 | 179.23 | 5803.3964 | -5656.0687 | 202.6509
| 11802 | 87.87 | 180.42 | 5807.5218 | -5747.9732 | 202.9312
| 11896 | 87.65 | 180.35 | 5811.1958 | -5841.8991 | 202.3001
| 11990 | 89.36 | 178.41 | 5813.6484 | -5935.8537 | 203.3174
| 12084 | 91.3 | 178.01 | 5813.107 | -6029.8016 | 206.2534
| 12179 | 91.65 | 177.64 | 5810.6616 | -6124.7013 | 209.8576
| 12274 | 91.82 | 177.42 | 5807.7853 | -6219.5695 | 213.9499
| 12369 | 92.09 | 176.72 | 5804.5444 | -6314.3894 | 218.803
| 12463 | 91.78 | 178.28 | 5801.3702 | -6408.2434 | 222.9006
| 12557 | 92.97 | 177.64 | 5797.4749 | -6502.1009 | 226.2435
| 12651 | 90.95 | 179.56 | 5794.2598 | -6596.0086 | 228.5377
| 12746 | 90.46 | 180.86 | 5793.0909 | -6690.9985 | 228.1894
| 12841 | 89.58 | 181.55 | 5793.0577 | -6785.976 | 226.1917
| 12935 | 90.15 | 181.16 | 5793.2792 | -6879.9488 | 223.9689
| 13030 | 88.36 | 181.42 | 5794.5144 | -6974.9128 | 221.8305
| 13125 | 88.94 | 179.51 | 5796.7528 | -7069.8785 | 221.0599
| 13218 | 89.86 | 178.54 | 5797.7266 | -7162.8578 | 222.6423
| 13313 | 89.1 | 181.96 | 5798.5891 | -7257.8382 | 222.2281
| 13406 | 90.42 | 180.04 | 5798.9787 | -7350.8168 | 220.6052
| 13501 | 89.91 | 179.6 | 5798.7051 | -7445.8154 | 220.9037
| 13596 | 91.44 | 178.95 | 5797.5859 | -7540.7979 | 222.1055
| 13691 | 90.14 | 178.51 | 5796.2761 | -7635.7632 | 224.2109
| 13785 | 89.54 | 179.57 | 5796.5386 | -7729.7479 | 225.7858
| 13880 | 89.68 | 178.6 | 5797.1853 | -7824.7324 | 227.3028
| 13974 | 90.66 | 181.17 | 5796.9063 | -7918.7228 | 227.4915
| 14023 | 91.42 | 180.8 | 5796.017 | -7967.707 | 226.6493
| 14070 | 91.42 | 180.8 | 5794.8523 | -8014.688 | 225.9933

## Lookup (hidden)
North Reference | RetunValue | Grid Type | ReturnValue | Deviation Indicator | ReturnValue
| 2 |  | 0 |  | 2
True |  | SPCS-Colorado Central-NAD27 |  | Directional
Grid |  | SPCS-Colorado Central-NAD83 |  | High Angle
|  | SPCS-Colorado North-NAD27 |  | Horizontal
SPCS-Colorado North-NAD83
SPCS-Colorado South-NAD27
SPCS-Colorado South-NAD83
UTM-Zone 12 NAD27
UTM-Zone 12 NAD83
UTM-Zone 13 NAD27
UTM-Zone 13 NAD83