## Data
Header Information | measured depth (ft) | inclination (°) | azimuth (°) | true vertical depth (ft) | northing +N/-S (ft) | easting +E/-W (ft)
Operator Name | 0 | 0 | 0 | 0 | 0 | 0
Bayswater | 1200 | 0 | 0 | 1200 | 0 | 0
Operator Number | 1300 | 1.5 | 25.155 | 1299.99 | 1.18 | 0.56
10261 | 1400 | 3 | 25.155 | 1399.91 | 4.74 | 2.23
Well Name and Number | 1500 | 4.5 | 25.155 | 1499.69 | 10.66 | 5.01
Ward R-20-19HN | 1600 | 6 | 25.155 | 1599.27 | 18.94 | 8.89
API Number (if available) | 1700 | 7.5 | 25.155 | 1698.57 | 29.58 | 13.89
| 1800 | 9 | 25.155 | 1797.54 | 42.57 | 19.99
Location: QQ SEC TWP RGE | 1900 | 10.5 | 25.155 | 1896.09 | 57.9 | 27.19
Sec.20-T6N-R66W | 2000 | 12 | 25.155 | 1994.16 | 75.55 | 35.48
Citing Type: Planned or Actual | 2090.88 | 13.363 | 25.155 | 2082.83 | 93.61 | 43.96
Planned | 2100 | 13.363 | 25.155 | 2091.7 | 95.52 | 44.86
Deviation Indicator | 2200 | 13.363 | 25.155 | 2188.99 | 116.44 | 54.68
Horizontal | 2300 | 13.363 | 25.155 | 2286.28 | 137.36 | 64.5
North Reference | 2400 | 13.363 | 25.155 | 2383.58 | 158.28 | 74.33
True | 2500 | 13.363 | 25.155 | 2480.87 | 179.2 | 84.15
Grid Type | 2600 | 13.363 | 25.155 | 2578.16 | 200.12 | 93.98
#VALUE! | 2700 | 13.363 | 25.155 | 2675.45 | 221.04 | 103.8
| 2800 | 13.363 | 25.155 | 2772.75 | 241.96 | 113.63
| 2900 | 13.363 | 25.155 | 2870.04 | 262.88 | 123.45
| 3000 | 13.363 | 25.155 | 2967.33 | 283.8 | 133.27
| 3100 | 13.363 | 25.155 | 3064.62 | 304.72 | 143.1
| 3200 | 13.363 | 25.155 | 3161.92 | 325.64 | 152.92
| 3300 | 13.363 | 25.155 | 3259.21 | 346.56 | 162.75
| 3400 | 13.363 | 25.155 | 3356.5 | 367.49 | 172.57
| 3500 | 13.363 | 25.155 | 3453.79 | 388.41 | 182.4
| 3600 | 13.363 | 25.155 | 3551.09 | 409.33 | 192.22
| 3700 | 13.363 | 25.155 | 3648.38 | 430.25 | 202.04
| 3800 | 13.363 | 25.155 | 3745.67 | 451.17 | 211.87
| 3900 | 13.363 | 25.155 | 3842.96 | 472.09 | 221.69
| 4000 | 13.363 | 25.155 | 3940.25 | 493.01 | 231.52
| 4100 | 13.363 | 25.155 | 4037.55 | 513.93 | 241.34
| 4200 | 13.363 | 25.155 | 4134.84 | 534.85 | 251.16
| 4300 | 13.363 | 25.155 | 4232.13 | 555.77 | 260.99
| 4400 | 13.363 | 25.155 | 4329.42 | 576.69 | 270.81
| 4500 | 13.363 | 25.155 | 4426.72 | 597.61 | 280.64
| 4600 | 13.363 | 25.155 | 4524.01 | 618.53 | 290.46
| 4700 | 13.363 | 25.155 | 4621.3 | 639.45 | 300.29
| 4800 | 13.363 | 25.155 | 4718.59 | 660.37 | 310.11
| 4900 | 13.363 | 25.155 | 4815.89 | 681.29 | 319.93
| 5000 | 13.363 | 25.155 | 4913.18 | 702.21 | 329.76
| 5100 | 13.363 | 25.155 | 5010.47 | 723.13 | 339.58
| 5200 | 13.363 | 25.155 | 5107.76 | 744.05 | 349.41
| 5300 | 13.363 | 25.155 | 5205.06 | 764.97 | 359.23
| 5400 | 13.363 | 25.155 | 5302.35 | 785.89 | 369.06
| 5500 | 13.363 | 25.155 | 5399.64 | 806.81 | 378.88
| 5600 | 13.363 | 25.155 | 5496.93 | 827.73 | 388.7
| 5700 | 13.363 | 25.155 | 5594.23 | 848.65 | 398.53
| 5800 | 13.363 | 25.155 | 5691.52 | 869.57 | 408.35
| 5900 | 13.363 | 25.155 | 5788.81 | 890.49 | 418.18
| 6000 | 13.363 | 25.155 | 5886.1 | 911.41 | 428
| 6100 | 13.363 | 25.155 | 5983.4 | 932.33 | 437.82
| 6200 | 13.363 | 25.155 | 6080.69 | 953.26 | 447.65
| 6300 | 13.363 | 25.155 | 6177.98 | 974.18 | 457.47
| 6325.13 | 13.363 | 25.155 | 6202.43 | 979.43 | 459.94
| 6400 | 12.01 | 358.318 | 6275.53 | 995.06 | 463.39
| 6500 | 14.445 | 324.407 | 6373.02 | 1015.64 | 455.82
| 6600 | 19.979 | 304.545 | 6468.58 | 1035.5 | 434.45
| 6700 | 26.754 | 293.692 | 6560.37 | 1054.27 | 399.71
| 6800 | 34.034 | 287.092 | 6646.59 | 1071.56 | 352.28
| 6900 | 41.554 | 282.618 | 6725.57 | 1087.06 | 293.07
| 7000 | 49.202 | 279.312 | 6795.77 | 1100.45 | 223.24
| 7100 | 56.925 | 276.696 | 6855.83 | 1111.48 | 144.14
| 7200 | 64.694 | 274.505 | 6904.57 | 1119.93 | 57.33
| 7300 | 72.491 | 272.58 | 6941.04 | 1125.63 | -35.52
| 7400 | 80.305 | 270.814 | 6964.54 | 1128.48 | -132.59
| 7500 | 88.128 | 269.13 | 6974.61 | 1128.43 | -232
| 7526.48 | 90.2 | 268.689 | 6975 | 1127.92 | -258.48
| 7600 | 90.2 | 268.689 | 6974.74 | 1126.24 | -331.98
| 7700 | 90.2 | 268.689 | 6974.39 | 1123.95 | -431.95
| 7800 | 90.2 | 268.689 | 6974.05 | 1121.66 | -531.92
| 7900 | 90.2 | 268.689 | 6973.7 | 1119.38 | -631.89
| 8000 | 90.2 | 268.689 | 6973.35 | 1117.09 | -731.87
| 8100 | 90.2 | 268.689 | 6973 | 1114.8 | -831.84
| 8200 | 90.2 | 268.689 | 6972.65 | 1112.51 | -931.81
| 8300 | 90.2 | 268.689 | 6972.3 | 1110.22 | -1031.79
| 8400 | 90.2 | 268.689 | 6971.95 | 1107.94 | -1131.76
| 8500 | 90.2 | 268.689 | 6971.6 | 1105.65 | -1231.73
| 8600 | 90.2 | 268.689 | 6971.25 | 1103.36 | -1331.71
| 8700 | 90.2 | 268.689 | 6970.9 | 1101.07 | -1431.68
| 8800 | 90.2 | 268.689 | 6970.55 | 1098.79 | -1531.65
| 8900 | 90.2 | 268.689 | 6970.21 | 1096.5 | -1631.63
| 9000 | 90.2 | 268.689 | 6969.86 | 1094.21 | -1731.6
| 9100 | 90.2 | 268.689 | 6969.51 | 1091.92 | -1831.57
| 9200 | 90.2 | 268.689 | 6969.16 | 1089.63 | -1931.55
| 9300 | 90.2 | 268.689 | 6968.81 | 1087.35 | -2031.52
| 9400 | 90.2 | 268.689 | 6968.46 | 1085.06 | -2131.49
| 9500 | 90.2 | 268.689 | 6968.11 | 1082.77 | -2231.47
| 9600 | 90.2 | 268.689 | 6967.76 | 1080.48 | -2331.44
| 9700 | 90.2 | 268.689 | 6967.41 | 1078.2 | -2431.41
| 9800 | 90.2 | 268.689 | 6967.06 | 1075.91 | -2531.39
| 9900 | 90.2 | 268.689 | 6966.71 | 1073.62 | -2631.36
| 10000 | 90.2 | 268.689 | 6966.37 | 1071.33 | -2731.33
| 10100 | 90.2 | 268.689 | 6966.02 | 1069.04 | -2831.31
| 10200 | 90.2 | 268.689 | 6965.67 | 1066.76 | -2931.28
| 10300 | 90.2 | 268.689 | 6965.32 | 1064.47 | -3031.25
| 10400 | 90.2 | 268.689 | 6964.97 | 1062.18 | -3131.23
| 10500 | 90.2 | 268.689 | 6964.62 | 1059.89 | -3231.2
| 10600 | 90.2 | 268.689 | 6964.27 | 1057.61 | -3331.17
| 10700 | 90.2 | 268.689 | 6963.92 | 1055.32 | -3431.14
| 10800 | 90.2 | 268.689 | 6963.57 | 1053.03 | -3531.12
| 10900 | 90.2 | 268.689 | 6963.22 | 1050.74 | -3631.09
| 11000 | 90.2 | 268.689 | 6962.88 | 1048.45 | -3731.06
| 11100 | 90.2 | 268.689 | 6962.53 | 1046.17 | -3831.04
| 11200 | 90.2 | 268.689 | 6962.18 | 1043.88 | -3931.01
| 11300 | 90.2 | 268.689 | 6961.83 | 1041.59 | -4030.98
| 11400 | 90.2 | 268.689 | 6961.48 | 1039.3 | -4130.96
| 11500 | 90.2 | 268.689 | 6961.13 | 1037.02 | -4230.93
| 11600 | 90.2 | 268.689 | 6960.78 | 1034.73 | -4330.9
| 11700 | 90.2 | 268.689 | 6960.43 | 1032.44 | -4430.88
| 11800 | 90.2 | 268.689 | 6960.08 | 1030.15 | -4530.85
| 11900 | 90.2 | 268.689 | 6959.73 | 1027.87 | -4630.82
| 12000 | 90.2 | 268.689 | 6959.38 | 1025.58 | -4730.8
| 12100 | 90.2 | 268.689 | 6959.04 | 1023.29 | -4830.77
| 12200 | 90.2 | 268.689 | 6958.69 | 1021 | -4930.74
| 12300 | 90.2 | 268.689 | 6958.34 | 1018.71 | -5030.72
| 12375.99 | 90.2 | 268.689 | 6958.07 | 1016.98 | -5106.68
| 12395.09 | 90.213 | 268.307 | 6958 | 1016.47 | -5125.78
| 12400 | 90.213 | 268.307 | 6957.99 | 1016.33 | -5130.69
| 12500 | 90.213 | 268.307 | 6957.61 | 1013.38 | -5230.64
| 12600 | 90.213 | 268.307 | 6957.24 | 1010.42 | -5330.6
| 12700 | 90.213 | 268.307 | 6956.87 | 1007.47 | -5430.55
| 12800 | 90.213 | 268.307 | 6956.5 | 1004.51 | -5530.51
| 12900 | 90.213 | 268.307 | 6956.13 | 1001.56 | -5630.47
| 13000 | 90.213 | 268.307 | 6955.76 | 998.61 | -5730.42
| 13100 | 90.213 | 268.307 | 6955.39 | 995.65 | -5830.38
| 13200 | 90.213 | 268.307 | 6955.02 | 992.7 | -5930.33
| 13300 | 90.213 | 268.307 | 6954.65 | 989.74 | -6030.29
| 13400 | 90.213 | 268.307 | 6954.28 | 986.79 | -6130.24
| 13500 | 90.213 | 268.307 | 6953.9 | 983.84 | -6230.2
| 13600 | 90.213 | 268.307 | 6953.53 | 980.88 | -6330.16
| 13700 | 90.213 | 268.307 | 6953.16 | 977.93 | -6430.11
| 13800 | 90.213 | 268.307 | 6952.79 | 974.97 | -6530.07
| 13900 | 90.213 | 268.307 | 6952.42 | 972.02 | -6630.02
| 14000 | 90.213 | 268.307 | 6952.05 | 969.06 | -6729.98
| 14100 | 90.213 | 268.307 | 6951.68 | 966.11 | -6829.93
| 14200 | 90.213 | 268.307 | 6951.31 | 963.16 | -6929.89
| 14300 | 90.213 | 268.307 | 6950.94 | 960.2 | -7029.84
| 14400 | 90.213 | 268.307 | 6950.57 | 957.25 | -7129.8
| 14500 | 90.213 | 268.307 | 6950.2 | 954.29 | -7229.76
| 14600 | 90.213 | 268.307 | 6949.82 | 951.34 | -7329.71
| 14700 | 90.213 | 268.307 | 6949.45 | 948.39 | -7429.67
| 14800 | 90.213 | 268.307 | 6949.08 | 945.43 | -7529.62
| 14900 | 90.213 | 268.307 | 6948.71 | 942.48 | -7629.58
| 15000 | 90.213 | 268.307 | 6948.34 | 939.52 | -7729.53
| 15091.93 | 90.213 | 268.307 | 6948 | 936.81 | -7821.43
| 15100 | 90.249 | 268.15 | 6947.97 | 936.56 | -7829.49
| 15178.7 | 90.609 | 266.618 | 6947.38 | 932.97 | -7908.1
| 15200 | 90.609 | 266.618 | 6947.15 | 931.71 | -7929.36
| 15300 | 90.609 | 266.618 | 6946.09 | 925.81 | -8029.19
| 15400 | 90.609 | 266.618 | 6945.02 | 919.91 | -8129.01
| 15500 | 90.609 | 266.618 | 6943.96 | 914.01 | -8228.83
| 15600 | 90.609 | 266.618 | 6942.9 | 908.11 | -8328.65
| 15700 | 90.609 | 266.618 | 6941.83 | 902.22 | -8428.47
| 15800 | 90.609 | 266.618 | 6940.77 | 896.32 | -8528.29
| 15900 | 90.609 | 266.618 | 6939.7 | 890.42 | -8628.11
| 16000 | 90.609 | 266.618 | 6938.64 | 884.52 | -8727.93
| 16100 | 90.609 | 266.618 | 6937.58 | 878.62 | -8827.75
| 16200 | 90.609 | 266.618 | 6936.51 | 872.72 | -8927.57
| 16300 | 90.609 | 266.618 | 6935.45 | 866.82 | -9027.39
| 16400 | 90.609 | 266.618 | 6934.39 | 860.92 | -9127.21
| 16500 | 90.609 | 266.618 | 6933.32 | 855.02 | -9227.03
| 16600 | 90.609 | 266.618 | 6932.26 | 849.12 | -9326.85
| 16700 | 90.609 | 266.618 | 6931.2 | 843.22 | -9426.67
| 16800 | 90.609 | 266.618 | 6930.13 | 837.32 | -9526.49
| 16900 | 90.609 | 266.618 | 6929.07 | 831.43 | -9626.31
| 17000 | 90.609 | 266.618 | 6928 | 825.53 | -9726.13
| 17100 | 90.609 | 266.618 | 6926.94 | 819.63 | -9825.95
| 17200 | 90.609 | 266.618 | 6925.88 | 813.73 | -9925.77
| 17300 | 90.609 | 266.618 | 6924.81 | 807.83 | -10025.59
| 17400 | 90.609 | 266.618 | 6923.75 | 801.93 | -10125.41
| 17500 | 90.609 | 266.618 | 6922.69 | 796.03 | -10225.23
| 17600 | 90.609 | 266.618 | 6921.62 | 790.13 | -10325.05
| 17700 | 90.609 | 266.618 | 6920.56 | 784.23 | -10424.87
| 17752.46 | 90.609 | 266.618 | 6920 | 781.14 | -10477.23

## Lookup (hidden)
North Reference | RetunValue | Grid Type | ReturnValue | Deviation Indicator | ReturnValue
| 2 |  | 0 |  | 4
True |  | SPCS-Colorado Central-NAD27 |  | Directional
Grid |  | SPCS-Colorado Central-NAD83 |  | High Angle
|  | SPCS-Colorado North-NAD27 |  | Horizontal
SPCS-Colorado North-NAD83
SPCS-Colorado South-NAD27
SPCS-Colorado South-NAD83
UTM-Zone 12 NAD27
UTM-Zone 12 NAD83
UTM-Zone 13 NAD27
UTM-Zone 13 NAD83