## Data
Header Information | measured depth (ft) | inclination (°) | azimuth (°) | true vertical depth (ft) | northing +N/-S (ft) | easting +E/-W (ft)
Operator Name | 0 | 0 | 0 | 0 | 0 | 0
KERR-MCGEE | 212 | 0.26 | 204.5 | 212 | -0.44 | -0.2
Operator Number | 305 | 1.58 | 213.46 | 304.99 | -1.7 | -0.99
47120 | 399 | 2.64 | 218.38 | 398.92 | -4.48 | -3.05
Well Name and Number | 493 | 3.96 | 225.24 | 492.76 | -8.46 | -6.7
Docheff 34N-15HZ | 587 | 5.63 | 215.04 | 586.43 | -14.52 | -11.65
API Number (if available) | 681 | 7.47 | 219.44 | 679.82 | -23.02 | -18.18
05-123-4058900-00 | 775 | 8.88 | 221.55 | 772.86 | -33.17 | -26.88
Location: QQ SEC TWP RGE | 868 | 9.76 | 210.82 | 864.64 | -45.31 | -35.68
| 962 | 10.38 | 208.36 | 957.19 | -59.6 | -43.78
Citing Type: Planned or Actual | 1057 | 11.26 | 207.84 | 1050.5 | -75.34 | -52.18
As-Drilled | 1149 | 10.82 | 205.9 | 1140.8 | -91.05 | -60.15
Deviation Indicator | 1244 | 9.94 | 206.78 | 1234.24 | -106.39 | -67.74
Horizontal | 1338 | 8.62 | 206.78 | 1327.01 | -119.92 | -74.57
North Reference | 1433 | 8.79 | 206.43 | 1420.91 | -132.78 | -81
True | 1526 | 9.94 | 210.12 | 1512.67 | -146.08 | -88.2
Grid Type | 1619 | 8.97 | 214.87 | 1604.41 | -158.97 | -96.37
#VALUE! | 1714 | 9.5 | 213.46 | 1698.18 | -171.59 | -104.93
| 1809 | 8.71 | 214.87 | 1791.98 | -184.03 | -113.36
| 1837 | 8.62 | 214.69 | 1819.66 | -187.5 | -115.77
| 1959 | 8.11 | 211.5 | 1940.36 | -202.35 | -125.47
| 2053 | 7.99 | 215.14 | 2033.44 | -213.35 | -132.69
| 2148 | 9.09 | 205.11 | 2127.39 | -225.54 | -139.68
| 2243 | 10.79 | 204.8 | 2220.96 | -240.41 | -146.59
| 2338 | 9.67 | 197.09 | 2314.45 | -256.11 | -152.67
| 2432 | 12.48 | 201.61 | 2406.69 | -273.11 | -158.73
| 2527 | 12.58 | 209.83 | 2499.44 | -291.62 | -167.66
| 2621 | 11.78 | 203.73 | 2591.33 | -309.29 | -176.61
| 2715 | 11.03 | 204.32 | 2683.47 | -326.27 | -184.17
| 2810 | 10.7 | 208.73 | 2776.77 | -342.28 | -192.16
| 2903 | 10.91 | 213.42 | 2868.12 | -357.2 | -201.15
| 2997 | 10.3 | 212.58 | 2960.51 | -371.71 | -210.58
| 3092 | 10.55 | 216.77 | 3053.95 | -385.83 | -220.36
| 3187 | 10.65 | 214.72 | 3147.33 | -400.01 | -230.56
| 3281 | 9.37 | 211.38 | 3239.89 | -413.69 | -239.5
| 3376 | 10.5 | 219.17 | 3333.47 | -427 | -248.99
| 3472 | 8.86 | 215.33 | 3428.1 | -439.81 | -258.79
| 3566 | 9.79 | 222.68 | 3520.86 | -451.6 | -268.4
| 3660 | 9.75 | 219.96 | 3613.5 | -463.57 | -278.93
| 3754 | 9.77 | 216.88 | 3706.14 | -476.05 | -288.83
| 3848 | 9.47 | 216.74 | 3798.82 | -488.63 | -298.24
| 3943 | 9.29 | 205.6 | 3892.56 | -501.81 | -306.23
| 4038 | 8.03 | 203.06 | 3986.47 | -514.83 | -312.14
| 4133 | 7.14 | 211.84 | 4080.64 | -525.95 | -317.85
| 4226 | 8.18 | 213.98 | 4172.81 | -536.35 | -324.6
| 4320 | 9.96 | 215.54 | 4265.63 | -548.51 | -333.06
| 4414 | 10.12 | 210.88 | 4358.2 | -562.21 | -342.03
| 4508 | 8.51 | 206.1 | 4450.95 | -575.55 | -349.33
| 4603 | 8.95 | 208 | 4544.85 | -588.38 | -355.89
| 4697 | 7.53 | 206.18 | 4637.88 | -600.37 | -362.04
| 4792 | 7.11 | 207.74 | 4732.11 | -611.16 | -367.52
| 4885 | 6.03 | 195.46 | 4824.5 | -620.96 | -371.5
| 4979 | 3.29 | 201.7 | 4918.18 | -628.23 | -373.82
| 5074 | 0.87 | 202.44 | 5013.11 | -631.42 | -375.1
| 5168 | 0.73 | 220.39 | 5107.1 | -632.54 | -375.76
| 5262 | 0.61 | 231.97 | 5201.09 | -633.31 | -376.54
| 5356 | 0.67 | 247.13 | 5295.09 | -633.83 | -377.44
| 5451 | 0.69 | 261.48 | 5390.08 | -634.13 | -378.52
| 5544 | 0.7 | 271.27 | 5483.08 | -634.2 | -379.64
| 5636 | 1.17 | 296.94 | 5575.06 | -633.76 | -381.04
| 5731 | 0.74 | 176.46 | 5670.06 | -633.93 | -381.87
| 5825 | 1.03 | 172.72 | 5764.04 | -635.38 | -381.72
| 5917 | 0.84 | 175.3 | 5856.03 | -636.87 | -381.56
| 6011 | 0.39 | 170.82 | 5950.03 | -637.87 | -381.46
| 6105 | 0.3 | 190.22 | 6044.03 | -638.43 | -381.45
| 6197 | 0.25 | 184.6 | 6136.02 | -638.87 | -381.51
| 6290 | 0.2 | 208.83 | 6229.02 | -639.21 | -381.6
| 6382 | 0.11 | 241.46 | 6321.02 | -639.39 | -381.76
| 6477 | 0.08 | 294.3 | 6416.02 | -639.41 | -381.9
| 6572 | 4.16 | 279.39 | 6510.94 | -638.82 | -385.36
| 6666 | 12.13 | 283.74 | 6603.92 | -635.91 | -398.34
| 6759 | 19.26 | 285.65 | 6693.39 | -629.45 | -422.63
| 6852 | 26.61 | 281.48 | 6778.99 | -621.15 | -457.86
| 6947 | 33.1 | 278.61 | 6861.34 | -613.03 | -504.41
| 7040 | 41.57 | 274.81 | 6935.23 | -606.62 | -560.38
| 7133 | 50.47 | 272.72 | 6999.74 | -602.33 | -627.08
| 7227 | 58.61 | 271.48 | 7054.23 | -599.56 | -703.53
| 7321 | 64.17 | 273.93 | 7099.23 | -595.63 | -785.92
| 7415 | 70.59 | 275.16 | 7135.37 | -588.73 | -872.37
| 7508 | 79.74 | 275.5 | 7159.15 | -580.38 | -961.78
| 7600 | 86.47 | 273.18 | 7170.19 | -573.49 | -1052.8
| 7694 | 91.83 | 270.15 | 7171.59 | -570.76 | -1146.7
| 7788 | 90.7 | 266.87 | 7169.51 | -573.21 | -1240.63
| 7882 | 89.06 | 264.56 | 7169.71 | -580.23 | -1334.36
| 7975 | 90.66 | 262.92 | 7169.94 | -590.37 | -1426.8
| 8069 | 90.85 | 262.55 | 7168.7 | -602.25 | -1520.04
| 8163 | 92.26 | 261.13 | 7166.15 | -615.59 | -1613.04
| 8257 | 92.95 | 260.57 | 7161.87 | -630.52 | -1705.75
| 8351 | 90.82 | 259.77 | 7158.78 | -646.56 | -1798.32
| 8445 | 88.39 | 261.36 | 7159.43 | -661.97 | -1891.03
| 8539 | 89.04 | 262.95 | 7161.54 | -674.8 | -1984.13
| 8632 | 88.06 | 266.61 | 7163.89 | -683.25 | -2076.69
| 8727 | 88.27 | 267.77 | 7166.94 | -687.91 | -2171.53
| 8821 | 89.09 | 269.93 | 7169.1 | -689.79 | -2265.48
| 8915 | 87.83 | 269.76 | 7171.63 | -690.05 | -2359.44
| 9009 | 89.37 | 271 | 7173.92 | -689.42 | -2453.41
| 9103 | 91.61 | 273.1 | 7173.12 | -686.06 | -2547.33
| 9197 | 91.06 | 273.29 | 7170.93 | -680.82 | -2641.16
| 9292 | 92.21 | 274.21 | 7168.22 | -674.61 | -2735.92
| 9387 | 91.11 | 274.68 | 7165.47 | -667.25 | -2830.59
| 9479 | 91.33 | 272.68 | 7163.51 | -661.35 | -2922.37
| 9573 | 91.47 | 273.44 | 7161.21 | -656.34 | -3016.21
| 9668 | 91.03 | 273.65 | 7159.14 | -650.46 | -3111.01
| 9762 | 90.51 | 274.12 | 7157.88 | -644.09 | -3204.78
| 9856 | 90.19 | 273.89 | 7157.3 | -637.53 | -3298.55
| 9951 | 90.04 | 271.72 | 7157.11 | -632.88 | -3393.43
| 10046 | 89.33 | 271.5 | 7157.63 | -630.21 | -3488.39
| 10139 | 89.64 | 270.54 | 7158.47 | -628.56 | -3581.37
| 10233 | 89.79 | 270.05 | 7158.94 | -628.07 | -3675.37
| 10327 | 90.33 | 269.23 | 7158.84 | -628.66 | -3769.36
| 10422 | 91.22 | 269.04 | 7157.55 | -630.1 | -3864.34
| 10516 | 90.84 | 268.45 | 7155.86 | -632.15 | -3958.31
| 10609 | 91.39 | 267.43 | 7154.05 | -635.5 | -4051.23
| 10702 | 90.85 | 267.23 | 7152.24 | -639.83 | -4144.11
| 10797 | 90.25 | 265.99 | 7151.32 | -645.45 | -4238.93
| 10892 | 90.12 | 265.9 | 7151.02 | -652.16 | -4333.7
| 10986 | 89.15 | 265.94 | 7151.62 | -658.85 | -4427.45
| 11080 | 89.19 | 266.25 | 7152.98 | -665.25 | -4521.23
| 11175 | 88.66 | 266.4 | 7154.76 | -671.34 | -4616.01
| 11270 | 89.42 | 268.25 | 7156.35 | -675.77 | -4710.89
| 11366 | 89.89 | 268.46 | 7156.93 | -678.53 | -4806.85
| 11461 | 92.3 | 268.45 | 7155.11 | -681.09 | -4901.79
| 11556 | 91.12 | 267.17 | 7152.28 | -684.72 | -4996.68
| 11651 | 91.22 | 267.73 | 7150.34 | -688.94 | -5091.56
| 11746 | 90.18 | 266.48 | 7149.18 | -693.74 | -5186.43
| 11840 | 89.4 | 265.61 | 7149.52 | -700.23 | -5280.2
| 11935 | 90.56 | 266.79 | 7149.56 | -706.52 | -5374.99
| 12030 | 89.92 | 267.21 | 7149.16 | -711.49 | -5469.86
| 12125 | 90.16 | 267.76 | 7149.09 | -715.66 | -5564.77
| 12219 | 91.06 | 269.03 | 7148.09 | -718.29 | -5658.72
| 12312 | 90.65 | 269.64 | 7146.7 | -719.37 | -5751.71
| 12406 | 90.44 | 269.73 | 7145.81 | -719.89 | -5845.7
| 12500 | 89.91 | 270.69 | 7145.52 | -719.55 | -5939.7
| 12594 | 89.05 | 270.74 | 7146.38 | -718.37 | -6033.69
| 12686 | 87.69 | 270.48 | 7148.99 | -717.39 | -6125.64
| 12784 | 86.22 | 270.3 | 7154.2 | -716.73 | -6223.5
PTB | 12850 | 86.22 | 270.3 | 7158.55 | -716.38 | -6289.35

## Lookup (hidden)
North Reference | RetunValue | Grid Type | ReturnValue | Deviation Indicator | ReturnValue
| 2 |  | 0 |  | 4
True |  | SPCS-Colorado Central-NAD27 |  | Directional
Grid |  | SPCS-Colorado Central-NAD83 |  | High Angle
|  | SPCS-Colorado North-NAD27 |  | Horizontal
SPCS-Colorado North-NAD83
SPCS-Colorado South-NAD27
SPCS-Colorado South-NAD83
UTM-Zone 12 NAD27
UTM-Zone 12 NAD83
UTM-Zone 13 NAD27
UTM-Zone 13 NAD83