## Data
Header Information | measured depth (ft) | inclination (°) | azimuth (°) | true vertical depth (ft) | northing +N/-S (ft) | easting +E/-W (ft)
Operator Name | 0 | 0 | 0 | 0 | 0 | 0
GRMR Oil and Gas | 100 | 0 | 0 | 100 | 0 | 0
Operator Number | 200 | 0 | 0 | 200 | 0 | 0
10524 | 300 | 0 | 0 | 300 | 0 | 0
Well Name and Number | 400 | 0 | 0 | 400 | 0 | 0
Bert Federal 29-13 | 500 | 0 | 0 | 500 | 0 | 0
API Number (if available) | 600 | 0 | 0 | 600 | 0 | 0
| 700 | 0 | 0 | 700 | 0 | 0
Location: QQ SEC TWP RGE | 800 | 0 | 0 | 800 | 0 | 0
SWSW 29 T5N R90W | 900 | 0 | 0 | 900 | 0 | 0
Citing Type: Planned or Actual | 1000 | 0 | 0 | 1000 | 0 | 0
PLANNED | 1100 | 0 | 0 | 1100 | 0 | 0
Deviation Indicator | 1200 | 0 | 0 | 1200 | 0 | 0
Directional | 1300 | 0 | 0 | 1300 | 0 | 0
North Reference | 1400 | 0 | 0 | 1400 | 0 | 0
True | 1500 | 0 | 0 | 1500 | 0 | 0
Grid Type | 1600 | 0 | 0 | 1600 | 0 | 0
#VALUE! | 1700 | 0 | 0 | 1700 | 0 | 0
| 1800 | 0 | 0 | 1800 | 0 | 0
| 1900 | 0 | 0 | 1900 | 0 | 0
| 2000 | 0 | 0 | 2000 | 0 | 0
| 2100 | 0 | 0 | 2100 | 0 | 0
| 2200 | 0 | 0 | 2200 | 0 | 0
| 2300 | 0 | 0 | 2300 | 0 | 0
| 2400 | 0 | 0 | 2400 | 0 | 0
| 2500 | 0 | 0 | 2500 | 0 | 0
| 2600 | 0 | 0 | 2600 | 0 | 0
| 2700 | 0 | 0 | 2700 | 0 | 0
| 2800 | 0 | 0 | 2800 | 0 | 0
| 2817.05 | 0 | 0 | 2817.05 | 0 | 0
| 2850 | 1.977 | 273.9886 | 2849.9935 | 0.0395 | -0.567
| 2900 | 4.977 | 273.9886 | 2899.8957 | 0.2504 | -3.5917
| 2950 | 7.977 | 273.9886 | 2949.5709 | 0.6427 | -9.2177
| 3000 | 10.977 | 273.9886 | 2998.8829 | 1.2153 | -17.4294
| 3050 | 13.977 | 273.9886 | 3047.6964 | 1.9666 | -28.2044
| 3100 | 16.977 | 273.9886 | 3095.8778 | 2.8946 | -41.5131
| 3150 | 19.977 | 273.9886 | 3143.2949 | 3.9967 | -57.3191
| 3200 | 22.977 | 273.9886 | 3189.8179 | 5.2699 | -75.5791
| 3250 | 25.977 | 273.9886 | 3235.319 | 6.7107 | -96.2429
| 3300 | 28.977 | 273.9886 | 3279.6738 | 8.3152 | -119.254
| 3350 | 31.977 | 273.9886 | 3322.7605 | 10.0789 | -144.5494
| 3400 | 34.977 | 273.9886 | 3364.4611 | 11.9971 | -172.0595
| 3450 | 37.977 | 273.9886 | 3404.6613 | 14.0645 | -201.7091
| 3500 | 40.977 | 273.9886 | 3443.2509 | 16.2753 | -233.4169
| 3550 | 43.977 | 273.9886 | 3480.1241 | 18.6237 | -267.096
| 3600 | 46.977 | 273.9886 | 3515.1799 | 21.103 | -302.6541
| 3650 | 49.977 | 273.9886 | 3548.3221 | 23.7066 | -339.9936
| 3700 | 52.977 | 273.9886 | 3579.46 | 26.4272 | -379.0123
| 3750 | 55.977 | 273.9886 | 3608.5081 | 29.2575 | -419.6032
| 3800 | 58.977 | 273.9886 | 3635.387 | 32.1896 | -461.6551
| 3850 | 61.977 | 273.9886 | 3660.0228 | 35.2155 | -505.0527
| 3900.38 | 65 | 273.9886 | 3682.5102 | 38.3512 | -550.0235
| 4000 | 65 | 273.9886 | 3724.61 | 44.6311 | -640.0882
| 4100 | 65 | 273.9886 | 3766.8718 | 50.9352 | -730.4995
| 4200 | 65 | 273.9886 | 3809.1337 | 57.2392 | -820.9107
| 4300 | 65 | 273.9886 | 3851.3955 | 63.5433 | -911.322
| 4400 | 65 | 273.9886 | 3893.6573 | 69.8473 | -1001.7333
| 4500 | 65 | 273.9886 | 3935.9191 | 76.1514 | -1092.1445
| 4600 | 65 | 273.9886 | 3978.1809 | 82.4555 | -1182.5558
| 4700 | 65 | 273.9886 | 4020.4428 | 88.7595 | -1272.9671
| 4800 | 65 | 273.9886 | 4062.7046 | 95.0636 | -1363.3783
| 4900 | 65 | 273.9886 | 4104.9664 | 101.3676 | -1453.7896
| 5000 | 65 | 273.9886 | 4147.2282 | 107.6717 | -1544.2009
| 5100 | 65 | 273.9886 | 4189.4901 | 113.9758 | -1634.6121
| 5200 | 65 | 273.9886 | 4231.7519 | 120.2798 | -1725.0234
| 5300 | 65 | 273.9886 | 4274.0137 | 126.5839 | -1815.4347
| 5400 | 65 | 273.9886 | 4316.2755 | 132.8879 | -1905.8459
| 5500 | 65 | 273.9886 | 4358.5374 | 139.192 | -1996.2572
| 5600 | 65 | 273.9886 | 4400.7992 | 145.496 | -2086.6685
| 5700 | 65 | 273.9886 | 4443.061 | 151.8001 | -2177.0797
| 5800 | 65 | 273.9886 | 4485.3228 | 158.1042 | -2267.491
| 5900 | 65 | 273.9886 | 4527.5847 | 164.4082 | -2357.9023
| 6000 | 65 | 273.9886 | 4569.8465 | 170.7123 | -2448.3135
| 6100 | 65 | 273.9886 | 4612.1083 | 177.0163 | -2538.7248
| 6200 | 65 | 273.9886 | 4654.3701 | 183.3204 | -2629.1361
| 6300 | 65 | 273.9886 | 4696.632 | 189.6245 | -2719.5473
| 6400 | 65 | 273.9886 | 4738.8938 | 195.9285 | -2809.9586
| 6500 | 65 | 273.9886 | 4781.1556 | 202.2326 | -2900.3699
| 6600 | 65 | 273.9886 | 4823.4174 | 208.5366 | -2990.7811
| 6700 | 65 | 273.9886 | 4865.6792 | 214.8407 | -3081.1924
| 6800 | 65 | 273.9886 | 4907.9411 | 221.1448 | -3171.6037
| 6900 | 65 | 273.9886 | 4950.2029 | 227.4488 | -3262.0149
| 7000 | 65 | 273.9886 | 4992.4647 | 233.7529 | -3352.4262
| 7100 | 65 | 273.9886 | 5034.7265 | 240.0569 | -3442.8375
| 7200 | 65 | 273.9886 | 5076.9884 | 246.361 | -3533.2487
| 7300 | 65 | 273.9886 | 5119.2502 | 252.6651 | -3623.66
| 7400 | 65 | 273.9886 | 5161.512 | 258.9691 | -3714.0713
| 7500 | 65 | 273.9886 | 5203.7738 | 265.2732 | -3804.4825
| 7600 | 65 | 273.9886 | 5246.0357 | 271.5772 | -3894.8938
| 7700 | 65 | 273.9886 | 5288.2975 | 277.8813 | -3985.3051
| 7800 | 65 | 273.9886 | 5330.5593 | 284.1854 | -4075.7163
| 7900 | 65 | 273.9886 | 5372.8211 | 290.4894 | -4166.1276
| 8000 | 65 | 273.9886 | 5415.083 | 296.7935 | -4256.5389
| 8100 | 65 | 273.9886 | 5457.3448 | 303.0975 | -4346.9501
| 8200 | 65 | 273.9886 | 5499.6066 | 309.4016 | -4437.3614
| 8239.1 | 65 | 273.9886 | 5516.13 | 311.8663 | -4472.7101

## Lookup (hidden)
North Reference | RetunValue | Grid Type | ReturnValue | Deviation Indicator | ReturnValue
| 2 |  | 0 |  | 2
True |  | SPCS-Colorado Central-NAD27 |  | Directional
Grid |  | SPCS-Colorado Central-NAD83 |  | High Angle
|  | SPCS-Colorado North-NAD27 |  | Horizontal
SPCS-Colorado North-NAD83
SPCS-Colorado South-NAD27
SPCS-Colorado South-NAD83
UTM-Zone 12 NAD27
UTM-Zone 12 NAD83
UTM-Zone 13 NAD27
UTM-Zone 13 NAD83