## Data
Header Information | measured depth (ft) | inclination (°) | azimuth (°) | true vertical depth (ft) | northing +N/-S (ft) | easting +E/-W (ft)
Operator Name | 0 | 0 | 0 | 0 | 0 | 0
WHITING OIL AND GAS | 228 | 0.27 | 348.38 | 228 | 0.53 | -0.11
Operator Number | 319 | 0.63 | 354.26 | 319 | 1.23 | -0.2
96155 | 411 | 2.05 | 347.35 | 410.97 | 3.34 | -0.61
Well Name and Number | 502 | 4.13 | 351.87 | 501.83 | 8.18 | -1.43
HORSETAIL 07F-1839 | 594 | 4.35 | 330.09 | 593.59 | 14.48 | -3.64
API Number (if available) | 686 | 6.68 | 330.42 | 685.15 | 22.16 | -8.02
| 777 | 7.1 | 334.28 | 775.5 | 31.83 | -13.08
Location: QQ SEC TWP RGE | 869 | 6.51 | 334 | 866.85 | 41.64 | -17.83
7 10N 57W | 960 | 6.36 | 332.17 | 957.27 | 50.73 | -22.44
Citing Type: Planned or Actual | 1052 | 5.96 | 332 | 1048.74 | 59.46 | -27.07
ACTUAL | 1144 | 6.09 | 334.15 | 1140.24 | 68.07 | -31.44
Deviation Indicator | 1236 | 5.82 | 335.16 | 1231.74 | 76.69 | -35.52
Horizontal | 1327 | 5.96 | 338.19 | 1322.26 | 85.26 | -39.22
North Reference | 1419 | 6.65 | 337.43 | 1413.7 | 94.62 | -43.04
True | 1511 | 6.52 | 339.41 | 1505.09 | 104.43 | -46.92
Grid Type | 1602 | 6.82 | 340.37 | 1595.48 | 114.35 | -50.55
#VALUE! | 1694 | 7.32 | 334.69 | 1686.78 | 124.79 | -54.89
| 1786 | 6.44 | 332.94 | 1778.12 | 134.69 | -59.74
| 1877 | 5.72 | 330.44 | 1868.6 | 143.18 | -64.3
| 1972 | 4.68 | 330.81 | 1963.21 | 150.68 | -68.53
| 2117 | 4.48 | 321.49 | 2107.75 | 160.27 | -74.94
| 2212 | 5.7 | 335.08 | 2202.38 | 167.46 | -79.24
| 2307 | 5.48 | 330.19 | 2296.93 | 175.67 | -83.48
| 2402 | 7.27 | 342.52 | 2391.34 | 185.34 | -87.54
| 2496 | 7.25 | 341.78 | 2484.59 | 196.65 | -91.18
| 2613 | 6.58 | 341.34 | 2600.73 | 210.01 | -95.64
| 2708 | 6.64 | 339.38 | 2695.1 | 220.31 | -99.31
| 2802 | 8.11 | 330.28 | 2788.33 | 231.16 | -104.51
| 2896 | 8.13 | 329.65 | 2881.38 | 242.65 | -111.16
| 2991 | 7.75 | 328.27 | 2975.47 | 253.89 | -117.92
| 3086 | 7.33 | 326.74 | 3069.65 | 264.41 | -124.61
| 3180 | 6.7 | 322.9 | 3162.95 | 273.8 | -131.21
| 3275 | 6.41 | 317.2 | 3257.33 | 282.11 | -138.16
| 3369 | 6.61 | 319.82 | 3350.72 | 290.09 | -145.21
| 3463 | 6.11 | 316.81 | 3444.14 | 297.87 | -152.13
| 3557 | 6.13 | 311.69 | 3537.61 | 304.86 | -159.3
| 3653 | 7.48 | 326.83 | 3632.94 | 313.5 | -166.55
| 3747 | 7.45 | 326.23 | 3726.14 | 323.69 | -173.28
| 3842 | 6.44 | 326.63 | 3820.44 | 333.26 | -179.63
| 3937 | 4.87 | 327.75 | 3914.98 | 341.12 | -184.72
| 4031 | 6.05 | 341.88 | 4008.55 | 349.2 | -188.39
| 4125 | 7.98 | 338.24 | 4101.85 | 359.97 | -192.35
| 4219 | 7.71 | 338.91 | 4194.97 | 371.91 | -197.04
| 4314 | 7.36 | 340.14 | 4289.15 | 383.58 | -201.4
| 4409 | 7.14 | 340.09 | 4383.39 | 394.86 | -205.47
| 4503 | 7.11 | 337.06 | 4476.66 | 405.71 | -209.73
| 4597 | 6.58 | 322.94 | 4570 | 415.36 | -215.24
| 4691 | 4.21 | 306.78 | 4663.58 | 421.73 | -221.25
| 4785 | 2.37 | 322.78 | 4757.42 | 425.34 | -225.19
| 4878 | 1.73 | 274.66 | 4850.37 | 426.99 | -227.76
| 4972 | 1.38 | 275.1 | 4944.33 | 427.2 | -230.3
| 5067 | 0.61 | 106.04 | 5039.33 | 427.16 | -230.95
| 5161 | 0.36 | 90.77 | 5133.32 | 427.02 | -230.18
| 5255 | 0.4 | 59.28 | 5227.32 | 427.18 | -229.6
| 5350 | 4.97 | 192.73 | 5322.21 | 423.34 | -230.22
| 5445 | 16.38 | 188.42 | 5415.41 | 406.02 | -233.1
| 5539 | 23.04 | 182.26 | 5503.86 | 374.48 | -235.77
| 5633 | 31.63 | 180.2 | 5587.29 | 331.37 | -236.58
| 5727 | 37.33 | 178.84 | 5664.75 | 278.19 | -236.09
| 5821 | 41.72 | 177.7 | 5737.24 | 218.41 | -234.26
| 5868 | 42.56 | 179.54 | 5772.09 | 186.89 | -233.5
| 5914 | 47.53 | 180.96 | 5804.58 | 154.35 | -233.66
| 5961 | 52.78 | 180.36 | 5834.68 | 118.28 | -234.07
| 6008 | 57.45 | 180.39 | 5861.56 | 79.73 | -234.32
| 6055 | 64.42 | 180.15 | 5884.37 | 38.68 | -234.51
| 6102 | 68.57 | 180.28 | 5903.12 | -4.41 | -234.67
| 6149 | 71.11 | 180.03 | 5919.31 | -48.53 | -234.79
| 6196 | 73.97 | 180.4 | 5933.41 | -93.36 | -234.96
| 6243 | 75.53 | 180.41 | 5945.77 | -138.7 | -235.28
| 6292 | 78.55 | 180.22 | 5956.76 | -186.45 | -235.54
| 6339 | 83.41 | 179.83 | 5964.13 | -232.85 | -235.56
| 6385 | 86.56 | 179.46 | 5968.15 | -278.67 | -235.28
| 6480 | 90.07 | 179.93 | 5970.94 | -373.61 | -234.77
| 6574 | 91.32 | 180.65 | 5969.8 | -467.6 | -235.25
| 6666 | 91.24 | 177.11 | 5967.75 | -559.55 | -233.45
| 6760 | 91.25 | 178.27 | 5965.7 | -653.45 | -229.66
| 6855 | 89.76 | 176.6 | 5964.87 | -748.34 | -225.41
| 6949 | 91.9 | 180.98 | 5963.51 | -842.28 | -223.43
| 7043 | 89.88 | 179.88 | 5962.05 | -936.26 | -224.13
| 7136 | 91.27 | 180.4 | 5961.11 | -1029.25 | -224.36
| 7230 | 91.36 | 181.82 | 5958.95 | -1123.21 | -226.18
| 7324 | 90.12 | 178.44 | 5957.74 | -1217.19 | -226.39
| 7418 | 90.78 | 179.57 | 5957 | -1311.17 | -224.76
| 7511 | 90.62 | 178.89 | 5955.87 | -1404.15 | -223.51
| 7605 | 90.01 | 178.92 | 5955.35 | -1498.13 | -221.72
| 7699 | 87.96 | 179.36 | 5957.01 | -1592.1 | -220.3
| 7793 | 88.81 | 179.2 | 5959.66 | -1686.06 | -219.12
| 7887 | 90 | 178.42 | 5960.64 | -1780.03 | -217.17
| 7982 | 88.41 | 177.69 | 5961.96 | -1874.96 | -213.95
| 8077 | 89.84 | 177.07 | 5963.41 | -1969.85 | -209.61
| 8172 | 88.48 | 178.99 | 5964.8 | -2064.77 | -206.34
| 8267 | 89.47 | 178.03 | 5966.5 | -2159.72 | -203.87
| 8361 | 90.3 | 181.67 | 5966.69 | -2253.71 | -203.62
| 8456 | 91.12 | 180.41 | 5965.51 | -2348.68 | -205.35
| 8550 | 91.33 | 180.7 | 5963.5 | -2442.66 | -206.26
| 8645 | 88.31 | 181 | 5963.8 | -2537.63 | -207.67
| 8740 | 89.55 | 181.3 | 5965.57 | -2632.6 | -209.57
| 8835 | 91.18 | 181.41 | 5964.97 | -2727.56 | -211.82
| 8927 | 89.25 | 182.54 | 5964.62 | -2819.5 | -214.99
| 9019 | 89.05 | 180.96 | 5965.99 | -2911.45 | -217.8
| 9110 | 90.1 | 181.05 | 5966.66 | -3002.43 | -219.4
| 9201 | 91.36 | 180.31 | 5965.5 | -3093.41 | -220.48
| 9293 | 89.59 | 178.19 | 5964.74 | -3185.39 | -219.27
| 9385 | 90.84 | 177.4 | 5964.4 | -3277.32 | -215.73
| 9477 | 89.41 | 178.82 | 5964.2 | -3369.27 | -212.7
| 9568 | 90.82 | 178.46 | 5964.01 | -3460.24 | -210.54
| 9660 | 88.68 | 180.53 | 5964.41 | -3552.22 | -209.73
| 9751 | 90.5 | 179.76 | 5965.07 | -3643.22 | -209.96
| 9843 | 89.18 | 179.43 | 5965.32 | -3735.21 | -209.31
| 9935 | 91.27 | 179.72 | 5964.96 | -3827.2 | -208.63
| 10026 | 89.76 | 178.55 | 5964.14 | -3918.18 | -207.25
| 10118 | 89.81 | 178.87 | 5964.49 | -4010.16 | -205.18
| 10210 | 91.51 | 178.32 | 5963.43 | -4102.12 | -202.92
| 10302 | 89.87 | 180.7 | 5962.32 | -4194.1 | -202.14
| 10393 | 88.81 | 180.26 | 5963.37 | -4285.09 | -202.9
| 10484 | 90.72 | 179.56 | 5963.74 | -4376.09 | -202.76
| 10576 | 90.76 | 179.77 | 5962.55 | -4468.08 | -202.22
| 10668 | 88.11 | 180 | 5963.46 | -4560.06 | -202.04
| 10763 | 90.1 | 180.03 | 5964.95 | -4655.05 | -202.06
| 10858 | 88.96 | 181.1 | 5965.72 | -4750.04 | -203
| 10953 | 88.16 | 179.06 | 5968.11 | -4845 | -203.13
| 11047 | 89.66 | 178.63 | 5969.9 | -4938.96 | -201.24
| 11142 | 90.87 | 178.47 | 5969.46 | -5033.93 | -198.83
| 11236 | 91.02 | 177.27 | 5967.91 | -5127.85 | -195.34
| 11330 | 90.07 | 177.64 | 5967.02 | -5221.75 | -191.16
| 11424 | 88.52 | 179.3 | 5968.17 | -5315.7 | -188.65
| 11518 | 88.36 | 179.95 | 5970.73 | -5409.67 | -188.04
| 11612 | 89.62 | 179.12 | 5972.39 | -5503.65 | -187.28
| 11706 | 88.5 | 180.85 | 5973.93 | -5597.63 | -187.25
| 11798 | 89.55 | 180.55 | 5975.5 | -5689.61 | -188.38
| 11892 | 92.24 | 181.79 | 5974.03 | -5783.57 | -190.29
| 11985 | 90.79 | 179.12 | 5971.57 | -5876.52 | -191.03
| 12080 | 92.02 | 183.77 | 5969.24 | -5971.43 | -193.43
| 12174 | 91.15 | 182.51 | 5966.64 | -6065.25 | -198.57
| 12269 | 88.98 | 181.07 | 5966.53 | -6160.2 | -201.54
| 12364 | 89.32 | 178.27 | 5967.94 | -6255.18 | -200.99
| 12458 | 89.13 | 177.42 | 5969.21 | -6349.1 | -197.46
| 12552 | 89.27 | 179.3 | 5970.52 | -6443.05 | -194.77
| 12646 | 89.3 | 179.8 | 5971.7 | -6537.04 | -194.03
| 12741 | 91.76 | 180.56 | 5970.82 | -6632.03 | -194.33
| 12836 | 91.5 | 180.16 | 5968.12 | -6726.99 | -194.92
| 12930 | 91.94 | 180.65 | 5965.3 | -6820.94 | -195.59
| 13025 | 90.21 | 180.25 | 5963.51 | -6915.92 | -196.33
| 13119 | 88.79 | 179.19 | 5964.33 | -7009.91 | -195.88
| 13213 | 88.52 | 178.64 | 5966.54 | -7103.87 | -194.1
| 13307 | 89.16 | 178.62 | 5968.44 | -7197.82 | -191.85
| 13401 | 88.63 | 180.09 | 5970.26 | -7291.79 | -190.79
| 13496 | 90.27 | 180.19 | 5971.17 | -7386.78 | -191.02
| 13591 | 90.95 | 179.14 | 5970.16 | -7481.78 | -190.47
| 13685 | 90.87 | 179.17 | 5968.66 | -7575.75 | -189.08
| 13780 | 90.47 | 179.27 | 5967.55 | -7670.74 | -187.79
| 13875 | 90.27 | 178.52 | 5966.94 | -7765.72 | -185.96
| 13969 | 90.5 | 178.08 | 5966.31 | -7859.67 | -183.17
| 14064 | 90.62 | 178.38 | 5965.38 | -7954.62 | -180.23
| 14160 | 90.3 | 177.56 | 5964.61 | -8050.56 | -176.83
| 14215 | 90.3 | 177.56 | 5964.32 | -8105.51 | -174.49

## Lookup (hidden)
North Reference | RetunValue | Grid Type | ReturnValue | Deviation Indicator | ReturnValue
| 2 |  | 0 |  | 4
True |  | SPCS-Colorado Central-NAD27 |  | Directional
Grid |  | SPCS-Colorado Central-NAD83 |  | High Angle
|  | SPCS-Colorado North-NAD27 |  | Horizontal
SPCS-Colorado North-NAD83
SPCS-Colorado South-NAD27
SPCS-Colorado South-NAD83
UTM-Zone 12 NAD27
UTM-Zone 12 NAD83
UTM-Zone 13 NAD27
UTM-Zone 13 NAD83