## Data
Header Information | measured depth (ft) | inclination (°) | azimuth (°) | true vertical depth (ft) | northing +N/-S (ft) | easting +E/-W (ft)
Operator Name | 0 | 0 | 0 | 0 | 0 | 0
Anadarko | 100 | 0 | 0 | 100 | 0 | 0
Operator Number | 200 | 0 | 0 | 200 | 0 | 0
47120 | 300 | 0 | 0 | 300 | 0 | 0
Well Name and Number | 400 | 0 | 0 | 400 | 0 | 0
LAND 36N-32HZ | 500 | 0 | 0 | 500 | 0 | 0
API Number (if available) | 600 | 0 | 0 | 600 | 0 | 0
05-123-42300 | 700 | 0 | 0 | 700 | 0 | 0
Location: QQ SEC TWP RGE | 800 | 0 | 0 | 800 | 0 | 0
NWNE Sec 32 T2N R66W | 900 | 1.5 | 327.93 | 899.99 | 1.11 | -0.7
Citing Type: Planned or Actual | 1000 | 3 | 327.93 | 999.91 | 4.44 | -2.78
Planned | 1100 | 4.5 | 327.93 | 1099.69 | 9.98 | -6.25
Deviation Indicator | 1200 | 6 | 327.93 | 1199.27 | 17.73 | -11.11
Horizontal | 1300 | 7.5 | 327.93 | 1298.57 | 27.69 | -17.35
North Reference | 1400 | 9 | 327.93 | 1397.54 | 39.85 | -24.97
True | 1500 | 10.5 | 327.93 | 1496.09 | 54.2 | -33.96
Grid Type | 1600 | 12 | 327.93 | 1594.16 | 70.73 | -44.32
#VALUE! | 1700 | 13.5 | 327.93 | 1691.7 | 89.43 | -56.04
| 1800 | 15 | 327.93 | 1788.62 | 110.29 | -69.11
| 1900 | 16.5 | 327.93 | 1884.86 | 133.29 | -83.53
| 2000 | 18 | 327.93 | 1980.36 | 158.41 | -99.27
| 2100 | 19.5 | 327.93 | 2075.05 | 185.65 | -116.34
| 2200 | 21 | 327.93 | 2168.86 | 214.98 | -134.72
| 2285.08 | 22.28 | 327.93 | 2247.95 | 241.56 | -151.38
| 2300 | 22.28 | 327.93 | 2261.75 | 246.35 | -154.38
| 2400 | 22.28 | 327.93 | 2354.29 | 278.48 | -174.51
| 2500 | 22.28 | 327.93 | 2446.83 | 310.6 | -194.64
| 2600 | 22.28 | 327.93 | 2539.36 | 342.72 | -214.77
| 2700 | 22.28 | 327.93 | 2631.9 | 374.84 | -234.9
| 2800 | 22.28 | 327.93 | 2724.44 | 406.96 | -255.03
| 2900 | 22.28 | 327.93 | 2816.97 | 439.08 | -275.16
| 3000 | 22.28 | 327.93 | 2909.51 | 471.2 | -295.29
| 3100 | 22.28 | 327.93 | 3002.05 | 503.32 | -315.42
| 3200 | 22.28 | 327.93 | 3094.59 | 535.44 | -335.55
| 3300 | 22.28 | 327.93 | 3187.12 | 567.57 | -355.67
| 3400 | 22.28 | 327.93 | 3279.66 | 599.69 | -375.8
| 3500 | 22.28 | 327.93 | 3372.2 | 631.81 | -395.93
| 3600 | 22.28 | 327.93 | 3464.73 | 663.93 | -416.06
| 3700 | 22.28 | 327.93 | 3557.27 | 696.05 | -436.19
| 3800 | 22.28 | 327.93 | 3649.81 | 728.17 | -456.32
| 3900 | 22.28 | 327.93 | 3742.34 | 760.29 | -476.45
| 4000 | 22.28 | 327.93 | 3834.88 | 792.41 | -496.58
| 4100 | 22.28 | 327.93 | 3927.42 | 824.53 | -516.71
| 4200 | 22.28 | 327.93 | 4019.95 | 856.65 | -536.84
| 4300 | 22.28 | 327.93 | 4112.49 | 888.78 | -556.97
| 4400 | 22.28 | 327.93 | 4205.03 | 920.9 | -577.1
| 4500 | 22.28 | 327.93 | 4297.56 | 953.02 | -597.22
| 4600 | 22.28 | 327.93 | 4390.1 | 985.14 | -617.35
| 4700 | 22.28 | 327.93 | 4482.64 | 1017.26 | -637.48
| 4800 | 22.28 | 327.93 | 4575.17 | 1049.38 | -657.61
| 4900 | 22.28 | 327.93 | 4667.71 | 1081.5 | -677.74
| 5000 | 22.28 | 327.93 | 4760.25 | 1113.62 | -697.87
| 5100 | 22.28 | 327.93 | 4852.78 | 1145.74 | -718
| 5200 | 22.28 | 327.93 | 4945.32 | 1177.86 | -738.13
| 5300 | 22.28 | 327.93 | 5037.86 | 1209.99 | -758.26
| 5400 | 22.28 | 327.93 | 5130.39 | 1242.11 | -778.39
| 5500 | 22.28 | 327.93 | 5222.93 | 1274.23 | -798.52
| 5600 | 22.28 | 327.93 | 5315.47 | 1306.35 | -818.65
| 5638.85 | 22.28 | 327.93 | 5351.42 | 1318.83 | -826.47
| 5700 | 21.05 | 327.93 | 5408.25 | 1337.96 | -838.45
| 5800 | 19.05 | 327.93 | 5502.18 | 1367.01 | -856.66
| 5900 | 17.05 | 327.93 | 5597.25 | 1393.27 | -873.12
| 6000 | 15.05 | 327.93 | 5693.35 | 1416.7 | -887.8
| 6100 | 13.05 | 327.93 | 5790.35 | 1437.27 | -900.69
| 6200 | 11.05 | 327.93 | 5888.14 | 1454.97 | -911.78
| 6300 | 9.05 | 327.93 | 5986.6 | 1469.76 | -921.05
| 6400 | 7.05 | 327.93 | 6085.61 | 1481.63 | -928.49
| 6500 | 5.05 | 327.93 | 6185.05 | 1490.57 | -934.09
| 6600 | 3.05 | 327.93 | 6284.79 | 1496.55 | -937.84
| 6700 | 1.05 | 327.93 | 6384.72 | 1499.59 | -939.74
| 6752.66 | 0 | 0 | 6437.38 | 1500 | -940
| 6800 | 0 | 0 | 6484.72 | 1500 | -940
| 6900 | 0 | 0 | 6584.72 | 1500 | -940
| 6952.66 | 0 | 0 | 6637.38 | 1500 | -940
| 7000 | 4.26 | 180.25 | 6684.68 | 1498.24 | -940.01
| 7100 | 13.26 | 180.25 | 6783.41 | 1483.03 | -940.07
| 7200 | 22.26 | 180.25 | 6878.54 | 1452.55 | -940.2
| 7300 | 31.26 | 180.25 | 6967.74 | 1407.57 | -940.4
| 7400 | 40.26 | 180.25 | 7048.8 | 1349.2 | -940.65
| 7500 | 49.26 | 180.25 | 7119.74 | 1278.85 | -940.95
| 7600 | 58.26 | 180.25 | 7178.79 | 1198.28 | -941.3
| 7700 | 67.26 | 180.25 | 7224.52 | 1109.46 | -941.69
| 7800 | 76.26 | 180.25 | 7255.78 | 1014.59 | -942.1
| 7900 | 85.26 | 180.25 | 7271.82 | 915.99 | -942.52
| 7952.66 | 90 | 180.25 | 7274 | 863.38 | -942.75
| 8000 | 90 | 180.25 | 7274 | 816.05 | -942.95
| 8100 | 90 | 180.25 | 7274 | 716.05 | -943.38
| 8200 | 90 | 180.25 | 7274 | 616.05 | -943.82
| 8300 | 90 | 180.25 | 7274 | 516.05 | -944.25
| 8400 | 90 | 180.25 | 7274 | 416.05 | -944.68
| 8500 | 90 | 180.25 | 7274 | 316.05 | -945.11
| 8600 | 90 | 180.25 | 7274 | 216.05 | -945.54
| 8700 | 90 | 180.25 | 7274 | 116.05 | -945.97
| 8800 | 90 | 180.25 | 7274 | 16.06 | -946.41
| 8900 | 90 | 180.25 | 7274 | -83.94 | -946.84
| 9000 | 90 | 180.25 | 7274 | -183.94 | -947.27
| 9100 | 90 | 180.25 | 7274 | -283.94 | -947.7
| 9200 | 90 | 180.25 | 7274 | -383.94 | -948.13
| 9300 | 90 | 180.25 | 7274 | -483.94 | -948.57
| 9400 | 90 | 180.25 | 7274 | -583.94 | -949
| 9500 | 90 | 180.25 | 7274 | -683.94 | -949.43
| 9600 | 90 | 180.25 | 7274 | -783.94 | -949.86
| 9700 | 90 | 180.25 | 7274 | -883.94 | -950.29
| 9800 | 90 | 180.25 | 7274 | -983.94 | -950.72
| 9900 | 90 | 180.25 | 7274 | -1083.93 | -951.16
| 10000 | 90 | 180.25 | 7274 | -1183.93 | -951.59
| 10100 | 90 | 180.25 | 7274 | -1283.93 | -952.02
| 10200 | 90 | 180.25 | 7274 | -1383.93 | -952.45
| 10300 | 90 | 180.25 | 7274 | -1483.93 | -952.88
| 10400 | 90 | 180.25 | 7274 | -1583.93 | -953.31
| 10500 | 90 | 180.25 | 7274 | -1683.93 | -953.75
| 10600 | 90 | 180.25 | 7274 | -1783.93 | -954.18
| 10700 | 90 | 180.25 | 7274 | -1883.93 | -954.61
| 10800 | 90 | 180.25 | 7274 | -1983.93 | -955.04
| 10900 | 90 | 180.25 | 7274 | -2083.92 | -955.47
| 11000 | 90 | 180.25 | 7274 | -2183.92 | -955.9
| 11100 | 90 | 180.25 | 7274 | -2283.92 | -956.34
| 11200 | 90 | 180.25 | 7274 | -2383.92 | -956.77
| 11300 | 90 | 180.25 | 7274 | -2483.92 | -957.2
| 11400 | 90 | 180.25 | 7274 | -2583.92 | -957.63
| 11500 | 90 | 180.25 | 7274 | -2683.92 | -958.06
| 11600 | 90 | 180.25 | 7274 | -2783.92 | -958.49
| 11700 | 90 | 180.25 | 7274 | -2883.92 | -958.93
| 11800 | 90 | 180.25 | 7274 | -2983.92 | -959.36
| 11900 | 90 | 180.25 | 7274 | -3083.92 | -959.79
| 12000 | 90 | 180.25 | 7274 | -3183.91 | -960.22
| 12100 | 90 | 180.25 | 7274 | -3283.91 | -960.65
| 12200 | 90 | 180.25 | 7274 | -3383.91 | -961.08
| 12300 | 90 | 180.25 | 7274 | -3483.91 | -961.52
| 12400 | 90 | 180.25 | 7274 | -3583.91 | -961.95
| 12500 | 90 | 180.25 | 7274 | -3683.91 | -962.38
| 12600 | 90 | 180.25 | 7274 | -3783.91 | -962.81
| 12700 | 90 | 180.25 | 7274 | -3883.91 | -963.24
| 12800 | 90 | 180.25 | 7274 | -3983.91 | -963.68
| 12900 | 90 | 180.25 | 7274 | -4083.91 | -964.11
| 13000 | 90 | 180.25 | 7274 | -4183.91 | -964.54
| 13100 | 90 | 180.25 | 7274 | -4283.9 | -964.97
| 13106.85 | 90 | 180.25 | 7274 | -4290.75 | -965

## Lookup (hidden)
North Reference | RetunValue | Grid Type | ReturnValue | Deviation Indicator | ReturnValue
| 2 |  | 0 |  | 4
True |  | SPCS-Colorado Central-NAD27 |  | Directional
Grid |  | SPCS-Colorado Central-NAD83 |  | High Angle
|  | SPCS-Colorado North-NAD27 |  | Horizontal
SPCS-Colorado North-NAD83
SPCS-Colorado South-NAD27
SPCS-Colorado South-NAD83
UTM-Zone 12 NAD27
UTM-Zone 12 NAD83
UTM-Zone 13 NAD27
UTM-Zone 13 NAD83