## Data
Header Information | measured depth (ft) | inclination (°) | azimuth (°) | true vertical depth (ft) | northing +N/-S (ft) | easting +E/-W (ft)
Operator Name | 100 | 0 | 0 | 100 | 0 | 0
SandRidge Exploration & Production LLC | 200 | 0 | 0 | 200 | 0 | 0
Operator Number | 300 | 0 | 0 | 300 | 0 | 0
10598 | 400 | 0 | 0 | 400 | 0 | 0
Well Name and Number | 500 | 0 | 0 | 500 | 0 | 0
Mutual 0780 5-8H | 600 | 0 | 0 | 600 | 0 | 0
API Number (if available) | 700 | 0 | 0 | 700 | 0 | 0
| 800 | 0 | 0 | 800 | 0 | 0
Location: QQ SEC TWP RGE | 900 | 0 | 0 | 900 | 0 | 0
SWSW Sec. 9 T7N R80W | 1000 | 0 | 0 | 1000 | 0 | 0
Citing Type: Planned or Actual | 1100 | 0 | 0 | 1100 | 0 | 0
Planned | 1200 | 0 | 0 | 1200 | 0 | 0
Deviation Indicator | 1300 | 0 | 0 | 1300 | 0 | 0
Horizontal | 1400 | 0 | 0 | 1400 | 0 | 0
North Reference | 1500 | 0 | 0 | 1500 | 0 | 0
True | 1600 | 0 | 0 | 1600 | 0 | 0
Grid Type | 1700 | 0 | 0 | 1700 | 0 | 0
#VALUE! | 1800 | 0 | 0 | 1800 | 0 | 0
| 1900 | 0 | 0 | 1900 | 0 | 0
| 2000 | 0 | 0 | 2000 | 0 | 0
| 2100 | 0 | 0 | 2100 | 0 | 0
| 2200 | 0 | 0 | 2200 | 0 | 0
| 2300 | 0 | 0 | 2300 | 0 | 0
| 2400 | 0 | 0 | 2400 | 0 | 0
| 2500 | 0 | 0 | 2500 | 0 | 0
| 2600 | 2 | 268.21 | 2600 | -0.1 | -1.7
| 2700 | 4 | 268.21 | 2699.8 | -0.2 | -7
| 2800 | 6 | 268.21 | 2799.5 | -0.5 | -15.7
| 2900 | 8 | 268.21 | 2898.7 | -0.9 | -27.9
| 3000 | 10 | 268.21 | 2997.5 | -1.4 | -43.5
| 3100 | 12 | 268.21 | 3095.6 | -2 | -62.6
| 3200 | 14 | 268.21 | 3193.1 | -2.7 | -85.1
| 3300 | 16 | 268.21 | 3289.6 | -3.5 | -110.9
| 3400 | 18 | 268.21 | 3385.3 | -4.4 | -140.1
| 3500 | 20 | 268.21 | 3479.8 | -5.4 | -172.7
| 3527.4 | 20.55 | 268.21 | 3505.5 | -5.7 | -182.2
| 3600 | 20.55 | 268.21 | 3573.5 | -6.5 | -207.6
| 3700 | 20.55 | 268.21 | 3667.1 | -7.6 | -242.7
| 3800 | 20.55 | 268.21 | 3760.8 | -8.7 | -277.8
| 3900 | 20.55 | 268.21 | 3854.4 | -9.8 | -312.9
| 4000 | 20.55 | 268.21 | 3948 | -10.9 | -348
| 4100 | 20.55 | 268.21 | 4041.7 | -12 | -383.1
| 4200 | 20.55 | 268.21 | 4135.3 | -13.1 | -418.1
| 4300 | 20.55 | 268.21 | 4229 | -14.2 | -453.2
| 4400 | 20.55 | 268.21 | 4322.6 | -15.3 | -488.3
| 4500 | 20.55 | 268.21 | 4416.2 | -16.4 | -523.4
| 4600 | 20.55 | 268.21 | 4509.9 | -17.5 | -558.5
| 4700 | 20.55 | 268.21 | 4603.5 | -18.5 | -593.6
| 4800 | 20.55 | 268.21 | 4697.2 | -19.6 | -628.6
| 4900 | 20.55 | 268.21 | 4790.8 | -20.7 | -663.7
| 5000 | 20.55 | 268.21 | 4884.4 | -21.8 | -698.8
| 5100 | 20.55 | 268.21 | 4978.1 | -22.9 | -733.9
| 5200 | 20.55 | 268.21 | 5071.7 | -24 | -769
| 5300 | 20.55 | 268.21 | 5165.3 | -25.1 | -804
| 5400 | 20.55 | 268.21 | 5259 | -26.2 | -839.1
| 5500 | 20.55 | 268.21 | 5352.6 | -27.3 | -874.2
| 5600 | 20.55 | 268.21 | 5446.3 | -28.4 | -909.3
| 5700 | 20.55 | 268.21 | 5539.9 | -29.5 | -944.4
| 5800 | 20.55 | 268.21 | 5633.5 | -30.6 | -979.5
| 5900 | 20.55 | 268.21 | 5727.2 | -31.7 | -1014.5
| 6000 | 20.55 | 268.21 | 5820.8 | -32.8 | -1049.6
| 6100 | 20.55 | 268.21 | 5914.4 | -33.9 | -1084.7
| 6200 | 20.55 | 268.21 | 6008.1 | -35 | -1119.8
| 6300 | 20.55 | 268.21 | 6101.7 | -36.1 | -1154.9
| 6400 | 20.55 | 268.21 | 6195.4 | -37.2 | -1190
| 6500 | 20.55 | 268.21 | 6289 | -38.3 | -1225
| 6600 | 20.55 | 268.21 | 6382.6 | -39.4 | -1260.1
| 6700 | 20.55 | 268.21 | 6476.3 | -40.5 | -1295.2
| 6800 | 20.55 | 268.21 | 6569.9 | -41.6 | -1330.3
| 6900 | 20.55 | 268.21 | 6663.5 | -42.7 | -1365.4
| 7000 | 20.55 | 268.21 | 6757.2 | -43.8 | -1400.4
| 7100 | 20.55 | 268.21 | 6850.8 | -44.9 | -1435.5
| 7200 | 20.55 | 268.21 | 6944.5 | -46 | -1470.6
| 7300 | 20.55 | 268.21 | 7038.1 | -47.1 | -1505.7
| 7400 | 20.55 | 268.21 | 7131.7 | -48.1 | -1540.8
| 7500 | 20.55 | 268.21 | 7225.4 | -49.2 | -1575.9
| 7568.8 | 20.55 | 268.21 | 7289.8 | -50 | -1600
| 7600 | 22.87 | 270.71 | 7318.8 | -50.1 | -1611.5
| 7650 | 26.65 | 273.85 | 7364.2 | -49.2 | -1632.4
| 7700 | 30.48 | 276.25 | 7408.1 | -47.1 | -1656.2
| 7750 | 34.34 | 278.16 | 7450.3 | -43.7 | -1682.8
| 7800 | 38.24 | 279.73 | 7490.6 | -39.1 | -1712
| 7850 | 42.14 | 281.05 | 7528.8 | -33.2 | -1743.8
| 7900 | 46.07 | 282.18 | 7564.7 | -26.2 | -1777.8
| 7950 | 50 | 283.17 | 7598.1 | -18.1 | -1814.1
| 8000 | 53.94 | 284.05 | 7628.9 | -8.8 | -1852.4
| 8050 | 57.88 | 284.85 | 7656.9 | 1.5 | -1892.5
| 8076.8 | 60 | 285.25 | 7670.7 | 7.5 | -1914.6
| 8100 | 60 | 285.25 | 7682.3 | 12.8 | -1934
| 8200 | 60 | 285.25 | 7732.3 | 35.6 | -2017.6
| 8226.8 | 60 | 285.25 | 7745.7 | 41.7 | -2040
| 8250 | 60.34 | 287.89 | 7757.3 | 47.4 | -2059.2
| 8300 | 61.25 | 293.53 | 7781.7 | 62.8 | -2100
| 8350 | 62.38 | 299.05 | 7805.3 | 82.4 | -2139.5
| 8400 | 63.74 | 304.45 | 7828 | 105.8 | -2177.4
| 8450 | 65.28 | 309.72 | 7849.5 | 133 | -2213.4
| 8500 | 67.01 | 314.85 | 7869.8 | 163.8 | -2247.2
| 8550 | 68.9 | 319.85 | 7888.5 | 197.9 | -2278.6
| 8600 | 70.93 | 324.71 | 7905.7 | 235 | -2307.3
| 8650 | 73.08 | 329.46 | 7921.2 | 274.9 | -2333.1
| 8700 | 75.35 | 334.09 | 7934.8 | 317.3 | -2355.8
| 8750 | 77.7 | 338.63 | 7946.4 | 361.8 | -2375.3
| 8800 | 80.12 | 343.09 | 7956.1 | 408.2 | -2391.4
| 8850 | 82.6 | 347.48 | 7963.6 | 456 | -2403.9
| 8900 | 85.13 | 351.82 | 7968.9 | 504.9 | -2412.9
| 8950 | 87.68 | 356.13 | 7972 | 554.5 | -2418.1
| 8995.2 | 90 | 0 | 7973 | 599.6 | -2419.6
| 9000 | 90 | 0 | 7973 | 604.4 | -2419.6
| 9100 | 90 | 0 | 7973 | 704.4 | -2419.6
| 9200 | 90 | 0 | 7973 | 804.4 | -2419.6
| 9300 | 90 | 0 | 7973 | 904.4 | -2419.6
| 9400 | 90 | 0 | 7973 | 1004.4 | -2419.6
| 9500 | 90 | 0 | 7973 | 1104.4 | -2419.6
| 9600 | 90 | 0 | 7973 | 1204.4 | -2419.6
| 9700 | 90 | 0 | 7973 | 1304.4 | -2419.6
| 9800 | 90 | 0 | 7973 | 1404.4 | -2419.5
| 9900 | 90 | 0 | 7973 | 1504.4 | -2419.5
| 10000 | 90 | 0 | 7973 | 1604.4 | -2419.5
| 10100 | 90 | 0 | 7973 | 1704.4 | -2419.5
| 10200 | 90 | 0 | 7973 | 1804.4 | -2419.5
| 10300 | 90 | 0 | 7973 | 1904.4 | -2419.5
| 10400 | 90 | 0 | 7973 | 2004.4 | -2419.5
| 10500 | 90 | 0 | 7973 | 2104.4 | -2419.5
| 10600 | 90 | 0 | 7973 | 2204.4 | -2419.5
| 10700 | 90 | 0 | 7973 | 2304.4 | -2419.5
| 10800 | 90 | 0 | 7973 | 2404.4 | -2419.5
| 10900 | 90 | 0 | 7973 | 2504.4 | -2419.5
| 11000 | 90 | 0 | 7973 | 2604.4 | -2419.5
| 11100 | 90 | 0 | 7973 | 2704.4 | -2419.4
| 11200 | 90 | 0 | 7973 | 2804.4 | -2419.4
| 11300 | 90 | 0 | 7973 | 2904.4 | -2419.4
| 11400 | 90 | 0 | 7973 | 3004.4 | -2419.4
| 11500 | 90 | 0 | 7973 | 3104.4 | -2419.4
| 11600 | 90 | 0 | 7973 | 3204.4 | -2419.4
| 11700 | 90 | 0 | 7973 | 3304.4 | -2419.4
| 11800 | 90 | 0 | 7973 | 3404.4 | -2419.4
| 11900 | 90 | 0 | 7973 | 3504.4 | -2419.4
| 12000 | 90 | 0 | 7973 | 3604.4 | -2419.4
| 12100 | 90 | 0 | 7973 | 3704.4 | -2419.4
| 12200 | 90 | 0 | 7973 | 3804.4 | -2419.4
| 12300 | 90 | 0 | 7973 | 3904.4 | -2419.4
| 12400 | 90 | 0 | 7973 | 4004.4 | -2419.3
| 12500 | 90 | 0 | 7973 | 4104.4 | -2419.3
| 12600 | 90 | 0 | 7973 | 4204.4 | -2419.3
| 12700 | 90 | 0 | 7973 | 4304.4 | -2419.3
| 12800 | 90 | 0 | 7973 | 4404.4 | -2419.3
| 12900 | 90 | 0 | 7973 | 4504.4 | -2419.3
| 13000 | 90 | 0 | 7973 | 4604.4 | -2419.3
| 13073.5 | 90 | 0 | 7973 | 4677.9 | -2419.3

## Lookup (hidden)
North Reference | RetunValue | Grid Type | ReturnValue | Deviation Indicator | ReturnValue
| 2 |  | 0 |  | 4
True |  | SPCS-Colorado Central-NAD27 |  | Directional
Grid |  | SPCS-Colorado Central-NAD83 |  | High Angle
|  | SPCS-Colorado North-NAD27 |  | Horizontal
SPCS-Colorado North-NAD83
SPCS-Colorado South-NAD27
SPCS-Colorado South-NAD83
UTM-Zone 12 NAD27
UTM-Zone 12 NAD83
UTM-Zone 13 NAD27
UTM-Zone 13 NAD83