## Data
Header Information | measured depth (ft) | inclination (°) | azimuth (°) | true vertical depth (ft) | northing +N/-S (ft) | easting +E/-W (ft)
Operator Name | 0 | 0 | 0 | 0 | 0 | 0
Whiting Petroleum Corp | 131 | 1.28 | 30.7 | 130.99 | 1.26 | 0.75
Operator Number | 223 | 1.55 | 20.86 | 222.96 | 3.3 | 1.71
| 314 | 1.87 | 36.13 | 313.92 | 5.65 | 3.03
Well Name and Number | 405 | 1.64 | 35.45 | 404.88 | 7.91 | 4.66
Horsetail #08B-1711 | 497 | 3.24 | 30.04 | 496.79 | 11.24 | 6.72
API Number (if available) | 588 | 4.15 | 43.48 | 587.6 | 15.85 | 10.28
| 680 | 4.36 | 45.79 | 679.35 | 20.71 | 15.07
Location: QQ SEC TWP RGE | 772 | 5.89 | 41.05 | 770.98 | 26.71 | 20.68
Sec 8-T10N-R57W | 863 | 5.49 | 40.55 | 861.53 | 33.53 | 26.58
Citing Type: Planned or Actual | 955 | 5.13 | 40.46 | 953.14 | 40.01 | 32.11
Planned | 1047 | 4.96 | 44.27 | 1044.78 | 45.99 | 37.55
Deviation Indicator | 1138 | 4.91 | 43.02 | 1135.44 | 51.65 | 42.96
Horizontal | 1230 | 4.84 | 45.39 | 1227.11 | 57.25 | 48.41
North Reference | 1321 | 4.91 | 47.52 | 1317.78 | 62.58 | 54.01
True | 1412 | 5.97 | 46.08 | 1408.37 | 68.49 | 60.29
Grid Type | 1504 | 6.05 | 51.46 | 1499.86 | 74.83 | 67.53
#VALUE! | 1594 | 6.32 | 49.98 | 1589.34 | 80.97 | 75.03
| 1686 | 6.5 | 50 | 1680.77 | 87.58 | 82.9
| 1776 | 5.97 | 48.7 | 1770.23 | 93.94 | 90.32
| 1868 | 5.65 | 44 | 1861.76 | 100.35 | 97.06
| 1959 | 5.4 | 48.49 | 1952.34 | 106.42 | 103.38
| 1971 | 5.61 | 46.6 | 1964.28 | 107.19 | 104.23
| 2124 | 4.8 | 57.09 | 2116.65 | 115.81 | 115.04
| 2219 | 5.13 | 54.06 | 2211.3 | 120.46 | 121.81
| 2313 | 4.71 | 55.99 | 2304.95 | 125.09 | 128.41
| 2407 | 4.74 | 51.78 | 2398.63 | 129.65 | 134.66
| 2502 | 4.56 | 48.29 | 2493.32 | 134.59 | 140.57
| 2596 | 4.41 | 0.78 | 2587.06 | 140.69 | 143.41
| 2690 | 4.6 | 358.12 | 2680.77 | 148.07 | 143.33
| 2785 | 4.57 | 357.16 | 2775.47 | 155.66 | 143.02
| 2879 | 6.77 | 32.85 | 2869.03 | 164.06 | 145.84
| 2973 | 6.56 | 29.87 | 2962.4 | 173.37 | 151.52
| 3067 | 6.3 | 29.16 | 3055.8 | 182.53 | 156.71
| 3162 | 6.17 | 34.68 | 3150.24 | 191.28 | 162.15
| 3256 | 4.99 | 32.5 | 3243.8 | 198.88 | 167.22
| 3351 | 4.43 | 33 | 3338.47 | 205.44 | 171.44
| 3445 | 4.32 | 34.41 | 3432.2 | 211.41 | 175.42
| 3539 | 7.27 | 37.36 | 3525.71 | 219.06 | 181.03
| 3634 | 7.42 | 36.45 | 3619.93 | 228.77 | 188.32
| 3728 | 7.33 | 35.63 | 3713.15 | 238.53 | 195.42
| 3823 | 7.18 | 36.98 | 3807.39 | 248.19 | 202.52
| 3917 | 6.73 | 33.79 | 3900.7 | 257.47 | 209.12
| 4012 | 6.32 | 37.19 | 3995.09 | 266.26 | 215.38
| 4130 | 6.15 | 39.7 | 4112.39 | 276.29 | 223.34
| 4224 | 5.89 | 38.69 | 4205.87 | 283.93 | 229.57
| 4319 | 6.01 | 39.69 | 4300.36 | 291.56 | 235.79
| 4413 | 6.01 | 39.53 | 4393.84 | 299.15 | 242.07
| 4507 | 3.53 | 62.11 | 4487.52 | 304.3 | 247.76
| 4601 | 3.16 | 51.22 | 4581.36 | 307.27 | 252.34
| 4696 | 2.69 | 49.14 | 4676.23 | 310.37 | 256.06
| 4790 | 1.71 | 133.15 | 4770.18 | 310.86 | 258.76
| 4885 | 1.29 | 123.47 | 4865.15 | 309.3 | 260.68
| 4979 | 1.05 | 122.16 | 4959.13 | 308.25 | 262.29
| 5074 | 9.74 | 148.72 | 5053.62 | 300.91 | 267.21
| 5168 | 18.7 | 161.46 | 5144.67 | 279.78 | 276.15
| 5262 | 33.51 | 174.88 | 5228.92 | 239.39 | 283.31
| 5356 | 48.57 | 178.86 | 5299.62 | 177.95 | 286.34
| 5451 | 48.05 | 178.48 | 5362.81 | 107.03 | 287.99
| 5498 | 48.7 | 178.15 | 5394.03 | 71.91 | 289.02
| 5545 | 50.92 | 181.11 | 5424.36 | 36.02 | 289.24
| 5592 | 50.83 | 181.65 | 5454.02 | -0.43 | 288.36
| 5639 | 51.92 | 186.09 | 5483.37 | -37.05 | 285.87
| 5734 | 57.48 | 187.71 | 5538.24 | -113.98 | 276.52
| 5781 | 58 | 187.62 | 5563.33 | -153.37 | 271.22
| 5828 | 62.9 | 185.68 | 5586.5 | -193.97 | 266.51
| 5875 | 62.83 | 186 | 5607.94 | -235.58 | 262.25
| 5923 | 69.33 | 181.63 | 5627.4 | -279.33 | 259.37
| 6017 | 73.92 | 178.73 | 5657.03 | -368.5 | 259.12
| 6112 | 78.48 | 179.34 | 5679.68 | -460.72 | 260.67
| 6207 | 90.05 | 179.91 | 5689.16 | -555.08 | 261.29
| 6301 | 91.67 | 179.44 | 5687.75 | -649.06 | 261.82
| 6396 | 91.51 | 178.17 | 5685.11 | -744.01 | 263.8
| 6490 | 91.14 | 180.64 | 5682.94 | -837.97 | 264.78
| 6584 | 91.94 | 180.16 | 5680.41 | -931.93 | 264.12
| 6678 | 91.11 | 182.42 | 5677.91 | -1025.87 | 262
| 6773 | 93.18 | 183.16 | 5674.36 | -1120.68 | 257.38
| 6867 | 92.12 | 182.08 | 5670.01 | -1214.48 | 253.09
| 6962 | 89.32 | 183.57 | 5668.82 | -1309.35 | 248.41
| 7057 | 89.6 | 183.02 | 5669.71 | -1404.18 | 242.95
| 7151 | 90.21 | 182.26 | 5669.87 | -1498.08 | 238.62
| 7245 | 91.11 | 179.97 | 5668.78 | -1592.05 | 236.79
| 7339 | 91.95 | 179.49 | 5666.28 | -1686.02 | 237.23
| 7433 | 91.11 | 178.86 | 5663.77 | -1779.97 | 238.59
| 7528 | 91.45 | 177.97 | 5661.64 | -1874.91 | 241.21
| 7622 | 92.56 | 178.53 | 5658.35 | -1968.81 | 244.08
| 7716 | 92.4 | 180.3 | 5654.29 | -2062.71 | 245.04
| 7790 | 93.79 | 180.48 | 5650.29 | -2136.6 | 244.54
| 7800 | 93.6 | 180.44 | 5649.64 | -2146.58 | 244.46
| 7900 | 91.63 | 180.07 | 5645.08 | -2246.47 | 244.01
| 8000 | 89.67 | 179.7 | 5643.95 | -2346.46 | 244.22
| 8100 | 87.7 | 179.32 | 5646.24 | -2446.42 | 245.07
| 8186.66 | 86 | 179 | 5651 | -2532.94 | 246.34
| 8200 | 86 | 179 | 5651.93 | -2546.24 | 246.57
| 8300 | 86 | 179 | 5658.91 | -2645.98 | 248.31
| 8400 | 86 | 179 | 5665.88 | -2745.72 | 250.05
| 8430.18 | 86 | 179 | 5667.99 | -2775.83 | 250.58
| 8500 | 87.4 | 179 | 5672.01 | -2845.52 | 251.8
| 8600 | 89.4 | 179 | 5674.81 | -2945.46 | 253.54
| 8630.18 | 90 | 179 | 5674.97 | -2975.64 | 254.07
| 8700 | 90 | 179 | 5674.97 | -3045.44 | 255.29
| 8800 | 90 | 179 | 5674.97 | -3145.43 | 257.03
| 8900 | 90 | 179 | 5674.97 | -3245.41 | 258.78
| 9000 | 90 | 179 | 5674.97 | -3345.4 | 260.52
| 9100 | 90 | 179 | 5674.97 | -3445.38 | 262.27
| 9200 | 90 | 179 | 5674.97 | -3545.37 | 264.01
| 9300 | 90 | 179 | 5674.97 | -3645.35 | 265.76
| 9400 | 90 | 179 | 5674.97 | -3745.34 | 267.5
| 9500 | 90 | 179 | 5674.97 | -3845.32 | 269.25
| 9600 | 90 | 179 | 5674.97 | -3945.31 | 270.99
| 9700 | 90 | 179 | 5674.97 | -4045.29 | 272.74
| 9800 | 90 | 179 | 5674.97 | -4145.28 | 274.48
| 9900 | 90 | 179 | 5674.97 | -4245.26 | 276.23
| 10000 | 90 | 179 | 5674.97 | -4345.25 | 277.97
| 10100 | 90 | 179 | 5674.97 | -4445.23 | 279.72
| 10200 | 90 | 179 | 5674.97 | -4545.21 | 281.46
| 10300 | 90 | 179 | 5674.97 | -4645.2 | 283.21
| 10400 | 90 | 179 | 5674.97 | -4745.18 | 284.96
| 10500 | 90 | 179 | 5674.97 | -4845.17 | 286.7
| 10600 | 90 | 179 | 5674.97 | -4945.15 | 288.45
| 10700 | 90 | 179 | 5674.97 | -5045.14 | 290.19
| 10800 | 90 | 179 | 5674.97 | -5145.12 | 291.94
| 10900 | 90 | 179 | 5674.97 | -5245.11 | 293.68
| 11000 | 90 | 179 | 5674.97 | -5345.09 | 295.43
| 11100 | 90 | 179 | 5674.97 | -5445.08 | 297.17
| 11200 | 90 | 179 | 5674.97 | -5545.06 | 298.92
| 11300 | 90 | 179 | 5674.97 | -5645.05 | 300.66
| 11400 | 90 | 179 | 5674.97 | -5745.03 | 302.41
| 11500 | 90 | 179 | 5674.97 | -5845.02 | 304.15
| 11600 | 90 | 179 | 5674.97 | -5945 | 305.9
| 11700 | 90 | 179 | 5674.97 | -6044.99 | 307.64
| 11800 | 90 | 179 | 5674.97 | -6144.97 | 309.39
| 11900 | 90 | 179 | 5674.97 | -6244.96 | 311.13
| 12000 | 90 | 179 | 5674.97 | -6344.94 | 312.88
| 12100 | 90 | 179 | 5674.97 | -6444.93 | 314.62
| 12150.6 | 90 | 179 | 5674.97 | -6495.52 | 315.51
| 12200 | 90.33 | 179.93 | 5674.82 | -6544.91 | 315.97
| 12232.85 | 90.56 | 180.55 | 5674.57 | -6577.76 | 315.83
| 12300 | 90.56 | 180.55 | 5673.91 | -6644.91 | 315.19
| 12400 | 90.56 | 180.55 | 5672.94 | -6744.9 | 314.23
| 12500 | 90.56 | 180.55 | 5671.97 | -6844.89 | 313.28
| 12600 | 90.56 | 180.55 | 5671 | -6944.88 | 312.32
| 12700 | 90.56 | 180.55 | 5670.03 | -7044.87 | 311.36
| 12800 | 90.56 | 180.55 | 5669.06 | -7144.86 | 310.41
| 12900 | 90.56 | 180.55 | 5668.09 | -7244.85 | 309.45
| 13000 | 90.56 | 180.55 | 5667.12 | -7344.84 | 308.49
| 13100 | 90.56 | 180.55 | 5666.15 | -7444.83 | 307.54
| 13200 | 90.56 | 180.55 | 5665.18 | -7544.82 | 306.58
| 13300 | 90.56 | 180.55 | 5664.21 | -7644.81 | 305.62
| 13400 | 90.56 | 180.55 | 5663.24 | -7744.8 | 304.67
| 13500 | 90.56 | 180.55 | 5662.27 | -7844.8 | 303.71
| 13600 | 90.56 | 180.55 | 5661.3 | -7944.79 | 302.75
| 13700 | 90.56 | 180.55 | 5660.33 | -8044.78 | 301.8
| 13800 | 90.56 | 180.55 | 5659.36 | -8144.77 | 300.84
| 13900 | 90.56 | 180.55 | 5658.39 | -8244.76 | 299.88
| 14000 | 90.56 | 180.55 | 5657.42 | -8344.75 | 298.93
| 14100 | 90.56 | 180.55 | 5656.45 | -8444.74 | 297.97
| 14200 | 90.56 | 180.55 | 5655.48 | -8544.73 | 297.01
| 14300 | 90.56 | 180.55 | 5654.51 | -8644.72 | 296.06
| 14400 | 90.56 | 180.55 | 5653.54 | -8744.71 | 295.1
| 14500 | 90.56 | 180.55 | 5652.57 | -8844.7 | 294.14
| 14600 | 90.56 | 180.55 | 5651.6 | -8944.69 | 293.19
| 14700 | 90.56 | 180.55 | 5650.63 | -9044.68 | 292.23
| 14800 | 90.56 | 180.55 | 5649.66 | -9144.67 | 291.27
| 14900 | 90.56 | 180.55 | 5648.69 | -9244.67 | 290.32
| 15000 | 90.56 | 180.55 | 5647.72 | -9344.66 | 289.36
| 15100 | 90.56 | 180.55 | 5646.75 | -9444.65 | 288.4
| 15200 | 90.56 | 180.55 | 5645.78 | -9544.64 | 287.45
| 15300 | 90.56 | 180.55 | 5644.81 | -9644.63 | 286.49
| 15400 | 90.56 | 180.55 | 5643.84 | -9744.62 | 285.53
| 15500 | 90.56 | 180.55 | 5642.87 | -9844.61 | 284.58
| 15600 | 90.56 | 180.55 | 5641.89 | -9944.6 | 283.62
| 15700 | 90.56 | 180.55 | 5640.92 | -10044.59 | 282.66
| 15795.29 | 90.56 | 180.55 | 5640 | -10139.87 | 281.75

## Lookup (hidden)
North Reference | RetunValue | Grid Type | ReturnValue | Deviation Indicator | ReturnValue
| 2 |  | 0 |  | 4
True |  | SPCS-Colorado Central-NAD27 |  | Directional
Grid |  | SPCS-Colorado Central-NAD83 |  | High Angle
|  | SPCS-Colorado North-NAD27 |  | Horizontal
SPCS-Colorado North-NAD83
SPCS-Colorado South-NAD27
SPCS-Colorado South-NAD83
UTM-Zone 12 NAD27
UTM-Zone 12 NAD83
UTM-Zone 13 NAD27
UTM-Zone 13 NAD83