## Data
Header Information | measured depth (ft) | inclination (°) | azimuth (°) | true vertical depth (ft) | northing +N/-S (ft) | easting +E/-W (ft)
Operator Name | 0 | 0 | 0 | 0 | 0 | 0
Kerr-Mcgee | 100 | 0 | 0 | 100 | 0 | 0
Operator Number | 200 | 0 | 0 | 200 | 0 | 0
47120 | 300 | 0 | 0 | 300 | 0 | 0
Well Name and Number | 400 | 0 | 0 | 400 | 0 | 0
FOLLEY SOUTH #3 | 500 | 0 | 0 | 500 | 0 | 0
API Number (if available) | 600 | 1.5 | 162 | 599.99 | -1.24 | 0.4
| 700 | 3 | 162 | 699.91 | -4.98 | 1.62
Location: QQ SEC TWP RGE | 800 | 4.5 | 162 | 799.69 | -11.2 | 3.64
SESE Sec 13-T5N-R68W | 900 | 6 | 162 | 899.27 | -19.9 | 6.47
Citing Type: Planned or Actual | 1000 | 7.5 | 162 | 998.57 | -31.08 | 10.1
Planned | 1100 | 9 | 162 | 1097.54 | -44.73 | 14.53
Deviation Indicator | 1200 | 10.5 | 162 | 1196.09 | -60.83 | 19.77
Horizontal | 1300 | 12 | 162 | 1294.16 | -79.38 | 25.79
North Reference | 1400 | 13.5 | 162 | 1391.7 | -100.37 | 32.61
True | 1500 | 15 | 162 | 1488.62 | -123.78 | 40.22
Grid Type | 1600 | 16.5 | 162 | 1584.86 | -149.6 | 48.61
#VALUE! | 1700 | 18 | 162 | 1680.36 | -177.8 | 57.77
| 1800 | 19.5 | 162 | 1775.05 | -208.37 | 67.7
| 1833.33 | 20 | 162 | 1806.42 | -219.08 | 71.18
| 1900 | 20 | 162 | 1869.07 | -240.77 | 78.23
| 2000 | 20 | 162 | 1963.04 | -273.3 | 88.8
| 2100 | 20 | 162 | 2057.01 | -305.82 | 99.37
| 2200 | 20 | 162 | 2150.97 | -338.35 | 109.94
| 2300 | 20 | 162 | 2244.94 | -370.88 | 120.51
| 2400 | 20 | 162 | 2338.91 | -403.41 | 131.08
| 2500 | 20 | 162 | 2432.88 | -435.94 | 141.64
| 2600 | 20 | 162 | 2526.85 | -468.46 | 152.21
| 2700 | 20 | 162 | 2620.82 | -500.99 | 162.78
| 2800 | 20 | 162 | 2714.79 | -533.52 | 173.35
| 2900 | 20 | 162 | 2808.76 | -566.05 | 183.92
| 3000 | 20 | 162 | 2902.73 | -598.58 | 194.49
| 3100 | 20 | 162 | 2996.7 | -631.1 | 205.06
| 3200 | 20 | 162 | 3090.67 | -663.63 | 215.63
| 3300 | 20 | 162 | 3184.64 | -696.16 | 226.2
| 3400 | 20 | 162 | 3278.61 | -728.69 | 236.77
| 3500 | 20 | 162 | 3372.58 | -761.22 | 247.33
| 3600 | 20 | 162 | 3466.54 | -793.74 | 257.9
| 3700 | 20 | 162 | 3560.51 | -826.27 | 268.47
| 3800 | 20 | 162 | 3654.48 | -858.8 | 279.04
| 3900 | 20 | 162 | 3748.45 | -891.33 | 289.61
| 4000 | 20 | 162 | 3842.42 | -923.86 | 300.18
| 4100 | 20 | 162 | 3936.39 | -956.39 | 310.75
| 4200 | 20 | 162 | 4030.36 | -988.91 | 321.32
| 4300 | 20 | 162 | 4124.33 | -1021.44 | 331.89
| 4400 | 20 | 162 | 4218.3 | -1053.97 | 342.46
| 4500 | 20 | 162 | 4312.27 | -1086.5 | 353.02
| 4600 | 20 | 162 | 4406.24 | -1119.03 | 363.59
| 4700 | 20 | 162 | 4500.21 | -1151.55 | 374.16
| 4800 | 20 | 162 | 4594.18 | -1184.08 | 384.73
| 4900 | 20 | 162 | 4688.14 | -1216.61 | 395.3
| 5000 | 20 | 162 | 4782.11 | -1249.14 | 405.87
| 5100 | 20 | 162 | 4876.08 | -1281.67 | 416.44
| 5110.33 | 20 | 162 | 4885.79 | -1285.03 | 417.53
| 5200 | 18.655 | 162 | 4970.4 | -1313.25 | 426.7
| 5300 | 17.155 | 162 | 5065.56 | -1342.49 | 436.2
| 5400 | 15.655 | 162 | 5161.48 | -1369.35 | 444.93
| 5500 | 14.155 | 162 | 5258.12 | -1393.81 | 452.88
| 5600 | 12.655 | 162 | 5355.39 | -1415.86 | 460.04
| 5700 | 11.155 | 162 | 5453.24 | -1435.48 | 466.41
| 5800 | 9.655 | 162 | 5551.59 | -1452.65 | 472
| 5900 | 8.155 | 162 | 5650.38 | -1467.37 | 476.78
| 6000 | 6.655 | 162 | 5749.54 | -1479.63 | 480.76
| 6100 | 5.155 | 162 | 5849.01 | -1489.42 | 483.94
| 6200 | 3.655 | 162 | 5948.71 | -1496.72 | 486.31
| 6300 | 2.155 | 162 | 6048.58 | -1501.54 | 487.88
| 6400 | 0.655 | 162 | 6148.55 | -1503.87 | 488.64
| 6443.67 | 0 | 0 | 6192.21 | -1504.11 | 488.71
| 6500 | 0 | 0 | 6248.55 | -1504.11 | 488.71
| 6543.67 | 0 | 0 | 6292.21 | -1504.11 | 488.71
| 6550 | 0.6333 | 270.8665 | 6298.55 | -1504.11 | 488.68
| 6600 | 5.6333 | 270.8665 | 6348.46 | -1504.07 | 485.95
| 6650 | 10.6333 | 270.8665 | 6397.94 | -1503.96 | 478.88
| 6700 | 15.6333 | 270.8665 | 6446.61 | -1503.79 | 467.52
| 6750 | 20.6333 | 270.8665 | 6494.12 | -1503.55 | 451.97
| 6800 | 25.6333 | 270.8665 | 6540.08 | -1503.26 | 432.33
| 6850 | 30.6333 | 270.8665 | 6584.16 | -1502.9 | 408.77
| 6900 | 35.6333 | 270.8665 | 6626.02 | -1502.49 | 381.45
| 6950 | 40.6333 | 270.8665 | 6665.33 | -1502.02 | 350.59
| 7000 | 45.6333 | 270.8665 | 6701.81 | -1501.5 | 316.42
| 7050 | 50.6333 | 270.8665 | 6735.17 | -1500.94 | 279.2
| 7100 | 55.6333 | 270.8665 | 6765.16 | -1500.34 | 239.21
| 7150 | 60.6333 | 270.8665 | 6791.55 | -1499.69 | 196.77
| 7200 | 65.6333 | 270.8665 | 6814.14 | -1499.02 | 152.18
| 7250 | 70.6333 | 270.8665 | 6832.75 | -1498.32 | 105.8
| 7300 | 75.6333 | 270.8665 | 6847.25 | -1497.6 | 57.97
| 7350 | 80.6333 | 270.8665 | 6857.53 | -1496.86 | 9.06
| 7400 | 85.6333 | 270.8665 | 6863.51 | -1496.1 | -40.56
| 7444.37 | 90.0699 | 270.8665 | 6865.17 | -1495.43 | -84.88
| 7500 | 90.0699 | 270.8665 | 6865.1 | -1494.59 | -140.5
| 7600 | 90.0699 | 270.8665 | 6864.98 | -1493.08 | -240.49
| 7700 | 90.0699 | 270.8665 | 6864.86 | -1491.57 | -340.48
| 7800 | 90.0699 | 270.8665 | 6864.74 | -1490.06 | -440.47
| 7900 | 90.0699 | 270.8665 | 6864.62 | -1488.54 | -540.46
| 8000 | 90.0699 | 270.8665 | 6864.49 | -1487.03 | -640.45
| 8100 | 90.0699 | 270.8665 | 6864.37 | -1485.52 | -740.44
| 8200 | 90.0699 | 270.8665 | 6864.25 | -1484.01 | -840.42
| 8300 | 90.0699 | 270.8665 | 6864.13 | -1482.5 | -940.41
| 8400 | 90.0699 | 270.8665 | 6864.01 | -1480.98 | -1040.4
| 8500 | 90.0699 | 270.8665 | 6863.88 | -1479.47 | -1140.39
| 8600 | 90.0699 | 270.8665 | 6863.76 | -1477.96 | -1240.38
| 8700 | 90.0699 | 270.8665 | 6863.64 | -1476.45 | -1340.37
| 8800 | 90.0699 | 270.8665 | 6863.52 | -1474.93 | -1440.35
| 8900 | 90.0699 | 270.8665 | 6863.4 | -1473.42 | -1540.34
| 9000 | 90.0699 | 270.8665 | 6863.27 | -1471.91 | -1640.33
| 9100 | 90.0699 | 270.8665 | 6863.15 | -1470.4 | -1740.32
| 9200 | 90.0699 | 270.8665 | 6863.03 | -1468.89 | -1840.31
| 9300 | 90.0699 | 270.8665 | 6862.91 | -1467.37 | -1940.3
| 9400 | 90.0699 | 270.8665 | 6862.79 | -1465.86 | -2040.29
| 9500 | 90.0699 | 270.8665 | 6862.67 | -1464.35 | -2140.27
| 9600 | 90.0699 | 270.8665 | 6862.54 | -1462.84 | -2240.26
| 9700 | 90.0699 | 270.8665 | 6862.42 | -1461.32 | -2340.25
| 9800 | 90.0699 | 270.8665 | 6862.3 | -1459.81 | -2440.24
| 9900 | 90.0699 | 270.8665 | 6862.18 | -1458.3 | -2540.23
| 10000 | 90.0699 | 270.8665 | 6862.06 | -1456.79 | -2640.22
| 10100 | 90.0699 | 270.8665 | 6861.93 | -1455.28 | -2740.2
| 10200 | 90.0699 | 270.8665 | 6861.81 | -1453.76 | -2840.19
| 10300 | 90.0699 | 270.8665 | 6861.69 | -1452.25 | -2940.18
| 10400 | 90.0699 | 270.8665 | 6861.57 | -1450.74 | -3040.17
| 10500 | 90.0699 | 270.8665 | 6861.45 | -1449.23 | -3140.16
| 10600 | 90.0699 | 270.8665 | 6861.32 | -1447.71 | -3240.15
| 10700 | 90.0699 | 270.8665 | 6861.2 | -1446.2 | -3340.14
| 10800 | 90.0699 | 270.8665 | 6861.08 | -1444.69 | -3440.12
| 10900 | 90.0699 | 270.8665 | 6860.96 | -1443.18 | -3540.11
| 11000 | 90.0699 | 270.8665 | 6860.84 | -1441.67 | -3640.1
| 11100 | 90.0699 | 270.8665 | 6860.71 | -1440.15 | -3740.09
| 11200 | 90.0699 | 270.8665 | 6860.59 | -1438.64 | -3840.08
| 11300 | 90.0699 | 270.8665 | 6860.47 | -1437.13 | -3940.07
| 11400 | 90.0699 | 270.8665 | 6860.35 | -1435.62 | -4040.06
| 11500 | 90.0699 | 270.8665 | 6860.23 | -1434.1 | -4140.04
| 11600 | 90.0699 | 270.8665 | 6860.1 | -1432.59 | -4240.03
| 11700 | 90.0699 | 270.8665 | 6859.98 | -1431.08 | -4340.02
| 11800 | 90.0699 | 270.8665 | 6859.86 | -1429.57 | -4440.01
| 11900 | 90.0699 | 270.8665 | 6859.74 | -1428.05 | -4540
| 12000 | 90.0699 | 270.8665 | 6859.62 | -1426.54 | -4639.99
| 12100 | 90.0699 | 270.8665 | 6859.5 | -1425.03 | -4739.97
| 12200 | 90.0699 | 270.8665 | 6859.37 | -1423.52 | -4839.96
| 12300 | 90.0699 | 270.8665 | 6859.25 | -1422.01 | -4939.95
| 12400 | 90.0699 | 270.8665 | 6859.13 | -1420.49 | -5039.94
| 12500 | 90.0699 | 270.8665 | 6859.01 | -1418.98 | -5139.93
| 12600 | 90.0699 | 270.8665 | 6858.89 | -1417.47 | -5239.92
| 12700 | 90.0699 | 270.8665 | 6858.76 | -1415.96 | -5339.91
| 12800 | 90.0699 | 270.8665 | 6858.64 | -1414.44 | -5439.89
| 12900 | 90.0699 | 270.8665 | 6858.52 | -1412.93 | -5539.88
| 13000 | 90.0699 | 270.8665 | 6858.4 | -1411.42 | -5639.87
| 13100 | 90.0699 | 270.8665 | 6858.28 | -1409.91 | -5739.86
| 13200 | 90.0699 | 270.8665 | 6858.15 | -1408.4 | -5839.85
| 13300 | 90.0699 | 270.8665 | 6858.03 | -1406.88 | -5939.84
| 13400 | 90.0699 | 270.8665 | 6857.91 | -1405.37 | -6039.83
| 13500 | 90.0699 | 270.8665 | 6857.79 | -1403.86 | -6139.81
| 13600 | 90.0699 | 270.8665 | 6857.67 | -1402.35 | -6239.8
| 13700 | 90.0699 | 270.8665 | 6857.54 | -1400.83 | -6339.79
| 13800 | 90.0699 | 270.8665 | 6857.42 | -1399.32 | -6439.78
| 13900 | 90.0699 | 270.8665 | 6857.3 | -1397.81 | -6539.77
| 14000 | 90.0699 | 270.8665 | 6857.18 | -1396.3 | -6639.76
| 14100 | 90.0699 | 270.8665 | 6857.06 | -1394.79 | -6739.74
| 14200 | 90.0699 | 270.8665 | 6856.93 | -1393.27 | -6839.73
| 14300 | 90.0699 | 270.8665 | 6856.81 | -1391.76 | -6939.72
| 14400 | 90.0699 | 270.8665 | 6856.69 | -1390.25 | -7039.71
| 14500 | 90.0699 | 270.8665 | 6856.57 | -1388.74 | -7139.7
| 14600 | 90.0699 | 270.8665 | 6856.45 | -1387.22 | -7239.69
| 14700 | 90.0699 | 270.8665 | 6856.33 | -1385.71 | -7339.68
| 14800 | 90.0699 | 270.8665 | 6856.2 | -1384.2 | -7439.66
| 14900 | 90.0699 | 270.8665 | 6856.08 | -1382.69 | -7539.65
| 15000 | 90.0699 | 270.8665 | 6855.96 | -1381.18 | -7639.64
| 15100 | 90.0699 | 270.8665 | 6855.84 | -1379.66 | -7739.63
| 15200 | 90.0699 | 270.8665 | 6855.72 | -1378.15 | -7839.62
| 15300 | 90.0699 | 270.8665 | 6855.59 | -1376.64 | -7939.61
| 15400 | 90.0699 | 270.8665 | 6855.47 | -1375.13 | -8039.59
| 15500 | 90.0699 | 270.8665 | 6855.35 | -1373.61 | -8139.58
| 15600 | 90.0699 | 270.8665 | 6855.23 | -1372.1 | -8239.57
| 15700 | 90.0699 | 270.8665 | 6855.11 | -1370.59 | -8339.56
| 15786.94 | 90.0699 | 270.8665 | 6855 | -1369.28 | -8426.49

## Lookup (hidden)
North Reference | RetunValue | Grid Type | ReturnValue | Deviation Indicator | ReturnValue
| 2 |  | 0 |  | 4
True |  | SPCS-Colorado Central-NAD27 |  | Directional
Grid |  | SPCS-Colorado Central-NAD83 |  | High Angle
|  | SPCS-Colorado North-NAD27 |  | Horizontal
SPCS-Colorado North-NAD83
SPCS-Colorado South-NAD27
SPCS-Colorado South-NAD83
UTM-Zone 12 NAD27
UTM-Zone 12 NAD83
UTM-Zone 13 NAD27
UTM-Zone 13 NAD83