## Data
Header Information | measured depth (ft) | inclination (°) | azimuth (°) | true vertical depth (ft) | northing +N/-S (ft) | easting +E/-W (ft)
Operator Name | 0 | 0 | 0 | 0 | 0 | 0
SandRidge Exploration & Production LLC | 100 | 0 | 0 | 100 | 0 | 0
Operator Number | 200 | 0 | 0 | 200 | 0 | 0
10598 | 300 | 0 | 0 | 300 | 0 | 0
Well Name and Number | 400 | 0 | 0 | 400 | 0 | 0
Evans 0780 8-21H | 500 | 0 | 0 | 500 | 0 | 0
API Number (if available) | 600 | 0 | 0 | 600 | 0 | 0
| 700 | 0 | 0 | 700 | 0 | 0
Location: QQ SEC TWP RGE | 800 | 0 | 0 | 800 | 0 | 0
NESW Sec. 16 T7N R80W | 900 | 0 | 0 | 900 | 0 | 0
Citing Type: Planned or Actual | 1000 | 0 | 0 | 1000 | 0 | 0
Planned | 1100 | 0 | 0 | 1100 | 0 | 0
Deviation Indicator | 1200 | 0 | 0 | 1200 | 0 | 0
Horizontal | 1300 | 0 | 0 | 1300 | 0 | 0
North Reference | 1400 | 0 | 0 | 1400 | 0 | 0
True | 1500 | 0 | 0 | 1500 | 0 | 0
Grid Type | 1600 | 0 | 0 | 1600 | 0 | 0
#VALUE! | 1700 | 0 | 0 | 1700 | 0 | 0
| 1800 | 0 | 0 | 1800 | 0 | 0
| 1900 | 0 | 0 | 1900 | 0 | 0
| 2000 | 0 | 0 | 2000 | 0 | 0
| 2100 | 0 | 0 | 2100 | 0 | 0
| 2200 | 0 | 0 | 2200 | 0 | 0
| 2300 | 0 | 0 | 2300 | 0 | 0
| 2400 | 0 | 0 | 2400 | 0 | 0
| 2500 | 0 | 0 | 2500 | 0 | 0
| 2600 | 0 | 0 | 2600 | 0 | 0
| 2680.3 | 1.61 | 281.31 | 2680.2 | 0.2 | -1.1
| 2700 | 1.61 | 281.31 | 2700 | 0.3 | -1.6
| 2800 | 1.61 | 281.31 | 2799.9 | 0.9 | -4.4
| 2900 | 1.61 | 281.31 | 2899.9 | 1.4 | -7.1
| 3000 | 1.61 | 281.31 | 2999.9 | 2 | -9.9
| 3100 | 1.61 | 281.31 | 3099.8 | 2.5 | -12.6
| 3200 | 1.61 | 281.31 | 3199.8 | 3.1 | -15.4
| 3300 | 1.61 | 281.31 | 3299.7 | 3.6 | -18.1
| 3400 | 1.61 | 281.31 | 3399.7 | 4.2 | -20.9
| 3500 | 1.61 | 281.31 | 3499.7 | 4.7 | -23.6
| 3600 | 1.61 | 281.31 | 3599.6 | 5.3 | -26.4
| 3700 | 1.61 | 281.31 | 3699.6 | 5.8 | -29.1
| 3800 | 1.61 | 281.31 | 3799.6 | 6.4 | -31.9
| 3900 | 1.61 | 281.31 | 3899.5 | 6.9 | -34.6
| 4000 | 1.61 | 281.31 | 3999.5 | 7.5 | -37.3
| 4100 | 1.61 | 281.31 | 4099.4 | 8 | -40.1
| 4200 | 1.61 | 281.31 | 4199.4 | 8.6 | -42.8
| 4300 | 1.61 | 281.31 | 4299.4 | 9.1 | -45.6
| 4400 | 1.61 | 281.31 | 4399.3 | 9.7 | -48.3
| 4420.5 | 1.61 | 281.31 | 4419.8 | 9.8 | -48.9
| 4500.7 | 0 | 0 | 4500 | 10 | -50
| 4600 | 1.99 | 268.09 | 4599.3 | 9.9 | -51.7
| 4700 | 3.99 | 268.09 | 4699.1 | 9.8 | -56.9
| 4800 | 5.99 | 268.09 | 4798.8 | 9.5 | -65.6
| 4900 | 7.99 | 268.09 | 4898 | 9.1 | -77.8
| 5000 | 9.99 | 268.09 | 4996.8 | 8.6 | -93.4
| 5100 | 11.99 | 268.09 | 5094.9 | 7.9 | -112.4
| 5200 | 13.99 | 268.09 | 5192.4 | 7.2 | -134.9
| 5300 | 15.99 | 268.09 | 5289 | 6.3 | -160.7
| 5400 | 17.99 | 268.09 | 5384.6 | 5.3 | -189.9
| 5500 | 19.99 | 268.09 | 5479.2 | 4.3 | -222.4
| 5600 | 21.99 | 268.09 | 5572.5 | 3.1 | -258.2
| 5679.7 | 23.58 | 268.09 | 5646 | 2 | -289.1
| 5700 | 23.58 | 268.09 | 5664.6 | 1.8 | -297.2
| 5800 | 23.58 | 268.09 | 5756.3 | 0.4 | -337.2
| 5900 | 23.58 | 268.09 | 5847.9 | -0.9 | -377.1
| 6000 | 23.58 | 268.09 | 5939.6 | -2.2 | -417.1
| 6100 | 23.58 | 268.09 | 6031.2 | -3.6 | -457.1
| 6200 | 23.58 | 268.09 | 6122.9 | -4.9 | -497.1
| 6300 | 23.58 | 268.09 | 6214.5 | -6.2 | -537.1
| 6400 | 23.58 | 268.09 | 6306.1 | -7.6 | -577.1
| 6500 | 23.58 | 268.09 | 6397.8 | -8.9 | -617
| 6600 | 23.58 | 268.09 | 6489.4 | -10.2 | -657
| 6700 | 23.58 | 268.09 | 6581.1 | -11.6 | -697
| 6800 | 23.58 | 268.09 | 6672.7 | -12.9 | -737
| 6900 | 23.58 | 268.09 | 6764.4 | -14.2 | -777
| 7000 | 23.58 | 268.09 | 6856 | -15.6 | -816.9
| 7100 | 23.58 | 268.09 | 6947.7 | -16.9 | -856.9
| 7200 | 23.58 | 268.09 | 7039.3 | -18.2 | -896.9
| 7300 | 23.58 | 268.09 | 7131 | -19.6 | -936.9
| 7400 | 23.58 | 268.09 | 7222.6 | -20.9 | -976.9
| 7500 | 23.58 | 268.09 | 7314.3 | -22.2 | -1016.9
| 7600 | 23.58 | 268.09 | 7405.9 | -23.6 | -1056.8
| 7708 | 23.58 | 268.09 | 7504.9 | -25 | -1100
| 7750 | 23.3 | 259.66 | 7543.5 | -26.8 | -1116.6
| 7800 | 23.55 | 249.61 | 7589.4 | -32 | -1135.7
| 7850 | 24.43 | 240 | 7635.1 | -40.7 | -1154
| 7900 | 25.87 | 231.21 | 7680.3 | -52.7 | -1171.5
| 7950 | 27.78 | 223.41 | 7725 | -68 | -1188
| 8000 | 30.08 | 216.63 | 7768.7 | -86.5 | -1203.5
| 8050 | 32.67 | 210.78 | 7811.4 | -108.2 | -1217.9
| 8100 | 35.5 | 205.73 | 7852.9 | -132.9 | -1231.1
| 8150 | 38.51 | 201.36 | 7892.8 | -160.5 | -1243.1
| 8200 | 41.67 | 197.54 | 7931 | -190.8 | -1253.7
| 8250 | 44.94 | 194.17 | 7967.4 | -223.8 | -1263.1
| 8300 | 48.29 | 191.17 | 8001.8 | -259.2 | -1271
| 8350 | 51.72 | 188.47 | 8033.9 | -297 | -1277.5
| 8400 | 55.2 | 186.02 | 8063.7 | -336.8 | -1282.6
| 8450 | 58.73 | 183.77 | 8090.9 | -378.6 | -1286.1
| 8467.9 | 60 | 183 | 8100.1 | -394 | -1287
| 8500 | 60 | 183 | 8116.1 | -421.7 | -1288.5
| 8600 | 60 | 183 | 8166.1 | -508.2 | -1293
| 8617.9 | 60 | 183 | 8175.1 | -523.7 | -1293.8
| 8650 | 63.2 | 182.77 | 8190.3 | -551.9 | -1295.3
| 8700 | 68.19 | 182.44 | 8210.9 | -597.4 | -1297.3
| 8750 | 73.18 | 182.13 | 8227.4 | -644.5 | -1299.2
| 8800 | 78.17 | 181.84 | 8239.8 | -692.9 | -1300.9
| 8850 | 83.17 | 181.55 | 8247.9 | -742.2 | -1302.3
| 8900 | 88.16 | 181.28 | 8251.7 | -792 | -1303.6
| 8918.4 | 90 | 181.18 | 8252 | -810.5 | -1304
| 9000 | 90 | 181.18 | 8252 | -892 | -1305.6
| 9100 | 90 | 181.18 | 8252 | -992 | -1307.7
| 9200 | 90 | 181.18 | 8252 | -1092 | -1309.7
| 9300 | 90 | 181.18 | 8252 | -1192 | -1311.8
| 9400 | 90 | 181.18 | 8252 | -1291.9 | -1313.8
| 9500 | 90 | 181.18 | 8252 | -1391.9 | -1315.9
| 9600 | 90 | 181.18 | 8252 | -1491.9 | -1317.9
| 9700 | 90 | 181.18 | 8252 | -1591.9 | -1320
| 9800 | 90 | 181.18 | 8252 | -1691.8 | -1322
| 9900 | 90 | 181.18 | 8252 | -1791.8 | -1324.1
| 10000 | 90 | 181.18 | 8252 | -1891.8 | -1326.1
| 10100 | 90 | 181.18 | 8252 | -1991.8 | -1328.2
| 10200 | 90 | 181.18 | 8252 | -2091.8 | -1330.3
| 10300 | 90 | 181.18 | 8252 | -2191.7 | -1332.3
| 10400 | 90 | 181.18 | 8252 | -2291.7 | -1334.4
| 10500 | 90 | 181.18 | 8252 | -2391.7 | -1336.4
| 10600 | 90 | 181.18 | 8252 | -2491.7 | -1338.5
| 10700 | 90 | 181.18 | 8252 | -2591.7 | -1340.5
| 10800 | 90 | 181.18 | 8252 | -2691.6 | -1342.6
| 10900 | 90 | 181.18 | 8252 | -2791.6 | -1344.6
| 11000 | 90 | 181.18 | 8252 | -2891.6 | -1346.7
| 11100 | 90 | 181.18 | 8252 | -2991.6 | -1348.7
| 11200 | 90 | 181.18 | 8252 | -3091.6 | -1350.8
| 11300 | 90 | 181.18 | 8252 | -3191.5 | -1352.8
| 11400 | 90 | 181.18 | 8252 | -3291.5 | -1354.9
| 11500 | 90 | 181.18 | 8252 | -3391.5 | -1356.9
| 11600 | 90 | 181.18 | 8252 | -3491.5 | -1359
| 11700 | 90 | 181.18 | 8252 | -3591.4 | -1361
| 11800 | 90 | 181.18 | 8252 | -3691.4 | -1363.1
| 11900 | 90 | 181.18 | 8252 | -3791.4 | -1365.1
| 12000 | 90 | 181.18 | 8252 | -3891.4 | -1367.2
| 12100 | 90 | 181.18 | 8252 | -3991.4 | -1369.2
| 12200 | 90 | 181.18 | 8252 | -4091.3 | -1371.3
| 12300 | 90 | 181.18 | 8252 | -4191.3 | -1373.3
| 12400 | 90 | 181.18 | 8252 | -4291.3 | -1375.4
| 12500 | 90 | 181.18 | 8252 | -4391.3 | -1377.4
| 12600 | 90 | 181.18 | 8252 | -4491.3 | -1379.5
| 12700 | 90 | 181.18 | 8252 | -4591.2 | -1381.5
| 12800 | 90 | 181.18 | 8252 | -4691.2 | -1383.6
| 12900 | 90 | 181.18 | 8252 | -4791.2 | -1385.7
| 13000 | 90 | 181.18 | 8252 | -4891.2 | -1387.7
| 13100 | 90 | 181.18 | 8252 | -4991.2 | -1389.8
| 13200 | 90 | 181.18 | 8252 | -5091.1 | -1391.8
| 13300 | 90 | 181.18 | 8252 | -5191.1 | -1393.9
| 13400 | 90 | 181.18 | 8252 | -5291.1 | -1395.9
| 13500 | 90 | 181.18 | 8252 | -5391.1 | -1398
| 13600 | 90 | 181.18 | 8252 | -5491 | -1400
| 13700 | 90 | 181.18 | 8252 | -5591 | -1402.1
| 13800 | 90 | 181.18 | 8252 | -5691 | -1404.1
| 13900 | 90 | 181.18 | 8252 | -5791 | -1406.2
| 14000 | 90 | 181.18 | 8252 | -5891 | -1408.2
| 14100 | 90 | 181.18 | 8252 | -5990.9 | -1410.3
| 14200 | 90 | 181.18 | 8252 | -6090.9 | -1412.3
| 14300 | 90 | 181.18 | 8252 | -6190.9 | -1414.4
| 14400 | 90 | 181.18 | 8252 | -6290.9 | -1416.4
| 14502 | 90 | 181.18 | 8252 | -6392.9 | -1418.5

## Lookup (hidden)
North Reference | RetunValue | Grid Type | ReturnValue | Deviation Indicator | ReturnValue
| 2 |  | 0 |  | 4
True |  | SPCS-Colorado Central-NAD27 |  | Directional
Grid |  | SPCS-Colorado Central-NAD83 |  | High Angle
|  | SPCS-Colorado North-NAD27 |  | Horizontal
SPCS-Colorado North-NAD83
SPCS-Colorado South-NAD27
SPCS-Colorado South-NAD83
UTM-Zone 12 NAD27
UTM-Zone 12 NAD83
UTM-Zone 13 NAD27
UTM-Zone 13 NAD83