## Data
Header Information | measured depth (ft) | inclination (°) | azimuth (°) | true vertical depth (ft) | northing +N/-S (ft) | easting +E/-W (ft)
Operator Name | 0 | 0 | 0 | 0 | 0 | 0
SandRidge Exploration & Production LLC | 100 | 0 | 0 | 100 | 0 | 0
Operator Number | 200 | 0 | 0 | 200 | 0 | 0
10598 | 300 | 0 | 0 | 300 | 0 | 0
Well Name and Number | 400 | 0 | 0 | 400 | 0 | 0
Ray Ranch 0780 5-16H | 500 | 0 | 0 | 500 | 0 | 0
API Number (if available) | 600 | 0 | 0 | 600 | 0 | 0
| 700 | 0 | 0 | 700 | 0 | 0
Location: QQ SEC TWP RGE | 800 | 0 | 0 | 800 | 0 | 0
NESW Sec. 16 T7N R80W | 900 | 0 | 0 | 900 | 0 | 0
Citing Type: Planned or Actual | 1000 | 0 | 0 | 1000 | 0 | 0
Planned | 1100 | 0 | 0 | 1100 | 0 | 0
Deviation Indicator | 1200 | 0 | 0 | 1200 | 0 | 0
Horizontal | 1300 | 0 | 0 | 1300 | 0 | 0
North Reference | 1400 | 0 | 0 | 1400 | 0 | 0
True | 1500 | 0 | 0 | 1500 | 0 | 0
Grid Type | 1600 | 0 | 0 | 1600 | 0 | 0
#VALUE! | 1700 | 0 | 0 | 1700 | 0 | 0
| 1800 | 0 | 0 | 1800 | 0 | 0
| 1900 | 0 | 0 | 1900 | 0 | 0
| 2000 | 0 | 0 | 2000 | 0 | 0
| 2100 | 0 | 0 | 2100 | 0 | 0
| 2200 | 0 | 0 | 2200 | 0 | 0
| 2300 | 0 | 0 | 2300 | 0 | 0
| 2400 | 0 | 0 | 2400 | 0 | 0
| 2500 | 0 | 0 | 2500 | 0 | 0
| 2600 | 0 | 0 | 2600 | 0 | 0
| 2700 | 0 | 0 | 2700 | 0 | 0
| 2800 | 0 | 0 | 2800 | 0 | 0
| 2900 | 0 | 0 | 2900 | 0 | 0
| 3000 | 0 | 0 | 3000 | 0 | 0
| 3100 | 0 | 0 | 3100 | 0 | 0
| 3200 | 0 | 0 | 3200 | 0 | 0
| 3300 | 0 | 0 | 3300 | 0 | 0
| 3400 | 0 | 0 | 3400 | 0 | 0
| 3500 | 0 | 0 | 3500 | 0 | 0
| 3600 | 0 | 0 | 3600 | 0 | 0
| 3700 | 0 | 0 | 3700 | 0 | 0
| 3800 | 0 | 0 | 3800 | 0 | 0
| 3900 | 0 | 0 | 3900 | 0 | 0
| 4000 | 2 | 139.4 | 4000 | -1.3 | 1.1
| 4100 | 4 | 139.4 | 4099.8 | -5.3 | 4.5
| 4200 | 6 | 139.4 | 4199.5 | -11.9 | 10.2
| 4300 | 8 | 139.4 | 4298.7 | -21.2 | 18.1
| 4400 | 10 | 139.4 | 4397.5 | -33 | 28.3
| 4500 | 12 | 139.4 | 4495.6 | -47.5 | 40.7
| 4600 | 14 | 139.4 | 4593.1 | -64.6 | 55.4
| 4700 | 16 | 139.4 | 4689.6 | -84.3 | 72.2
| 4761.1 | 17.22 | 139.4 | 4748.2 | -97.5 | 83.6
| 4800 | 17.22 | 139.4 | 4785.3 | -106.3 | 91.1
| 4900 | 17.22 | 139.4 | 4880.9 | -128.7 | 110.4
| 5000 | 17.22 | 139.4 | 4976.4 | -151.2 | 129.6
| 5100 | 17.22 | 139.4 | 5071.9 | -173.7 | 148.9
| 5200 | 17.22 | 139.4 | 5167.4 | -196.2 | 168.2
| 5300 | 17.22 | 139.4 | 5262.9 | -218.7 | 187.4
| 5400 | 17.22 | 139.4 | 5358.4 | -241.2 | 206.7
| 5500 | 17.22 | 139.4 | 5454 | -263.6 | 226
| 5600 | 17.22 | 139.4 | 5549.5 | -286.1 | 245.2
| 5700 | 17.22 | 139.4 | 5645 | -308.6 | 264.5
| 5800 | 17.22 | 139.4 | 5740.5 | -331.1 | 283.8
| 5900 | 17.22 | 139.4 | 5836 | -353.6 | 303
| 6000 | 17.22 | 139.4 | 5931.5 | -376 | 322.3
| 6100 | 17.22 | 139.4 | 6027.1 | -398.5 | 341.6
| 6200 | 17.22 | 139.4 | 6122.6 | -421 | 360.9
| 6300 | 17.22 | 139.4 | 6218.1 | -443.5 | 380.1
| 6400 | 17.22 | 139.4 | 6313.6 | -466 | 399.4
| 6500 | 17.22 | 139.4 | 6409.1 | -488.4 | 418.7
| 6600 | 17.22 | 139.4 | 6504.6 | -510.9 | 437.9
| 6700 | 17.22 | 139.4 | 6600.2 | -533.4 | 457.2
| 6800 | 17.22 | 139.4 | 6695.7 | -555.9 | 476.5
| 6900 | 17.22 | 139.4 | 6791.2 | -578.4 | 495.7
| 7000 | 17.22 | 139.4 | 6886.7 | -600.8 | 515
| 7100 | 17.22 | 139.4 | 6982.2 | -623.3 | 534.3
| 7200 | 17.22 | 139.4 | 7077.7 | -645.8 | 553.5
| 7300 | 17.22 | 139.4 | 7173.2 | -668.3 | 572.8
| 7400 | 17.22 | 139.4 | 7268.8 | -690.8 | 592.1
| 7441.1 | 17.22 | 139.4 | 7308 | -700 | 600
| 7450 | 16.67 | 137.86 | 7316.5 | -702 | 601.7
| 7500 | 13.82 | 127.11 | 7364.8 | -710.9 | 611.3
| 7550 | 11.66 | 111.75 | 7413.6 | -716.4 | 620.8
| 7600 | 10.6 | 91.65 | 7462.6 | -718.4 | 630.1
| 7650 | 10.98 | 70.26 | 7511.8 | -716.9 | 639.1
| 7700 | 12.66 | 52.43 | 7560.7 | -711.9 | 648
| 7750 | 15.23 | 39.61 | 7609.3 | -703.5 | 656.5
| 7800 | 18.3 | 30.69 | 7657.1 | -691.7 | 664.7
| 7850 | 21.67 | 24.35 | 7704.1 | -676.5 | 672.5
| 7900 | 25.22 | 19.69 | 7750 | -658.1 | 679.9
| 7950 | 28.87 | 16.13 | 7794.5 | -636.5 | 686.9
| 8000 | 32.61 | 13.31 | 7837.5 | -611.7 | 693.3
| 8050 | 36.39 | 11.02 | 7878.7 | -584.1 | 699.3
| 8100 | 40.21 | 9.11 | 7917.9 | -553.6 | 704.7
| 8150 | 44.06 | 7.48 | 7955 | -520.4 | 709.5
| 8200 | 47.93 | 6.06 | 7989.7 | -484.7 | 713.7
| 8250 | 51.81 | 4.8 | 8021.9 | -446.6 | 717.3
| 8300 | 55.71 | 3.68 | 8051.5 | -406.4 | 720.3
| 8355 | 60 | 2.55 | 8080.7 | -359.9 | 722.8
| 8400 | 60 | 2.55 | 8103.3 | -321 | 724.5
| 8505 | 60 | 2.55 | 8155.7 | -230.2 | 728.6
| 8550 | 63.59 | 2.19 | 8177 | -190.5 | 730.2
| 8600 | 67.57 | 1.82 | 8197.7 | -145 | 731.8
| 8650 | 71.56 | 1.47 | 8215.1 | -98.2 | 733.1
| 8700 | 75.55 | 1.14 | 8229.3 | -50.3 | 734.2
| 8750 | 79.54 | 0.82 | 8240.1 | -1.5 | 735.1
| 8800 | 83.52 | 0.5 | 8247.4 | 48 | 735.6
| 8850 | 87.51 | 0.19 | 8251.3 | 97.8 | 735.9
| 8881.2 | 90 | 0 | 8252 | 129 | 736
| 8900 | 90 | 0 | 8252 | 147.8 | 736
| 9000 | 90 | 0 | 8252 | 247.8 | 736
| 9100 | 90 | 0 | 8252 | 347.8 | 736
| 9200 | 90 | 0 | 8252 | 447.8 | 736
| 9300 | 90 | 0 | 8252 | 547.8 | 736
| 9400 | 90 | 0 | 8252 | 647.8 | 736
| 9500 | 90 | 0 | 8252 | 747.8 | 736
| 9600 | 90 | 0 | 8252 | 847.8 | 736
| 9700 | 90 | 0 | 8252 | 947.8 | 736
| 9800 | 90 | 0 | 8252 | 1047.8 | 736
| 9900 | 90 | 0 | 8252 | 1147.8 | 736
| 10000 | 90 | 0 | 8252 | 1247.8 | 736
| 10100 | 90 | 0 | 8252 | 1347.8 | 736
| 10200 | 90 | 0 | 8252 | 1447.8 | 736
| 10300 | 90 | 0 | 8252 | 1547.8 | 736
| 10400 | 90 | 0 | 8252 | 1647.8 | 736
| 10500 | 90 | 0 | 8252 | 1747.8 | 736
| 10600 | 90 | 0 | 8252 | 1847.8 | 736
| 10700 | 90 | 0 | 8252 | 1947.8 | 736
| 10800 | 90 | 0 | 8252 | 2047.8 | 736
| 10900 | 90 | 0 | 8252 | 2147.8 | 736
| 11000 | 90 | 0 | 8252 | 2247.8 | 736
| 11100 | 90 | 0 | 8252 | 2347.8 | 736
| 11200 | 90 | 0 | 8252 | 2447.8 | 736
| 11300 | 90 | 0 | 8252 | 2547.8 | 736
| 11400 | 90 | 0 | 8252 | 2647.8 | 736
| 11500 | 90 | 0 | 8252 | 2747.8 | 736
| 11600 | 90 | 0 | 8252 | 2847.8 | 736
| 11700 | 90 | 0 | 8252 | 2947.8 | 736
| 11800 | 90 | 0 | 8252 | 3047.8 | 736.1
| 11900 | 90 | 0 | 8252 | 3147.8 | 736.1
| 12000 | 90 | 0 | 8252 | 3247.8 | 736.1
| 12100 | 90 | 0 | 8252 | 3347.8 | 736.1
| 12200 | 90 | 0 | 8252 | 3447.8 | 736.1
| 12289.1 | 90 | 0 | 8252 | 3536.9 | 736.1

## Lookup (hidden)
North Reference | RetunValue | Grid Type | ReturnValue | Deviation Indicator | ReturnValue
| 2 |  | 0 |  | 4
True |  | SPCS-Colorado Central-NAD27 |  | Directional
Grid |  | SPCS-Colorado Central-NAD83 |  | High Angle
|  | SPCS-Colorado North-NAD27 |  | Horizontal
SPCS-Colorado North-NAD83
SPCS-Colorado South-NAD27
SPCS-Colorado South-NAD83
UTM-Zone 12 NAD27
UTM-Zone 12 NAD83
UTM-Zone 13 NAD27
UTM-Zone 13 NAD83