## Data
Header Information | measured depth (ft) | inclination (°) | azimuth (°) | true vertical depth (ft) | northing +N/-S (ft) | easting +E/-W (ft)
Operator Name | 0 | 0 | 0 | 0 | 0 | 0
SandRidge Exploration & Production LLC | 100 | 0 | 0 | 100 | 0 | 0
Operator Number | 200 | 0 | 0 | 200 | 0 | 0
10598 | 300 | 0 | 0 | 300 | 0 | 0
Well Name and Number | 400 | 0 | 0 | 400 | 0 | 0
Ray Ranch 0780 7-16H | 500 | 0 | 0 | 500 | 0 | 0
API Number (if available) | 600 | 0 | 0 | 600 | 0 | 0
| 700 | 0 | 0 | 700 | 0 | 0
Location: QQ SEC TWP RGE | 800 | 0 | 0 | 800 | 0 | 0
NESW Sec. 16 T7N R80W | 900 | 0 | 0 | 900 | 0 | 0
Citing Type: Planned or Actual | 1000 | 0 | 0 | 1000 | 0 | 0
Planned | 1100 | 0 | 0 | 1100 | 0 | 0
Deviation Indicator | 1200 | 0 | 0 | 1200 | 0 | 0
Horizontal | 1300 | 0 | 0 | 1300 | 0 | 0
North Reference | 1400 | 0 | 0 | 1400 | 0 | 0
True | 1500 | 0 | 0 | 1500 | 0 | 0
Grid Type | 1600 | 0 | 0 | 1600 | 0 | 0
#VALUE! | 1700 | 0 | 0 | 1700 | 0 | 0
| 1800 | 0 | 0 | 1800 | 0 | 0
| 1900 | 0 | 0 | 1900 | 0 | 0
| 2000 | 0 | 0 | 2000 | 0 | 0
| 2100 | 0 | 0 | 2100 | 0 | 0
| 2200 | 0 | 0 | 2200 | 0 | 0
| 2300 | 0 | 0 | 2300 | 0 | 0
| 2400 | 0 | 0 | 2400 | 0 | 0
| 2500 | 0 | 0 | 2500 | 0 | 0
| 2600 | 0 | 0 | 2600 | 0 | 0
| 2700 | 0 | 0 | 2700 | 0 | 0
| 2800 | 0 | 0 | 2800 | 0 | 0
| 2900 | 0 | 0 | 2900 | 0 | 0
| 3000 | 0 | 0 | 3000 | 0 | 0
| 3100 | 0 | 0 | 3100 | 0 | 0
| 3200 | 0 | 0 | 3200 | 0 | 0
| 3300 | 0 | 0 | 3300 | 0 | 0
| 3400 | 0 | 0 | 3400 | 0 | 0
| 3500 | 0 | 0 | 3500 | 0 | 0
| 3600 | 0 | 0 | 3600 | 0 | 0
| 3700 | 0 | 0 | 3700 | 0 | 0
| 3800 | 2 | 216.74 | 3800 | -1.4 | -1
| 3900 | 4 | 216.74 | 3899.8 | -5.6 | -4.2
| 4000 | 6 | 216.74 | 3999.5 | -12.6 | -9.4
| 4100 | 8 | 216.74 | 4098.7 | -22.3 | -16.7
| 4200 | 10 | 216.74 | 4197.5 | -34.9 | -26
| 4300 | 12 | 216.74 | 4295.6 | -50.2 | -37.4
| 4400 | 14 | 216.74 | 4393.1 | -68.2 | -50.9
| 4500 | 16 | 216.74 | 4489.6 | -88.9 | -66.4
| 4511.2 | 16.22 | 216.74 | 4500.4 | -91.4 | -68.2
| 4600 | 16.22 | 216.74 | 4585.7 | -111.3 | -83.1
| 4700 | 16.22 | 216.74 | 4681.7 | -133.7 | -99.8
| 4800 | 16.22 | 216.74 | 4777.7 | -156.1 | -116.5
| 4900 | 16.22 | 216.74 | 4873.7 | -178.5 | -133.2
| 5000 | 16.22 | 216.74 | 4969.7 | -200.9 | -149.9
| 5100 | 16.22 | 216.74 | 5065.8 | -223.3 | -166.6
| 5200 | 16.22 | 216.74 | 5161.8 | -245.7 | -183.4
| 5300 | 16.22 | 216.74 | 5257.8 | -268 | -200.1
| 5400 | 16.22 | 216.74 | 5353.8 | -290.4 | -216.8
| 5500 | 16.22 | 216.74 | 5449.8 | -312.8 | -233.5
| 5600 | 16.22 | 216.74 | 5545.8 | -335.2 | -250.2
| 5700 | 16.22 | 216.74 | 5641.9 | -357.6 | -266.9
| 5800 | 16.22 | 216.74 | 5737.9 | -380 | -283.6
| 5900 | 16.22 | 216.74 | 5833.9 | -402.4 | -300.3
| 6000 | 16.22 | 216.74 | 5929.9 | -424.8 | -317.1
| 6100 | 16.22 | 216.74 | 6025.9 | -447.2 | -333.8
| 6200 | 16.22 | 216.74 | 6121.9 | -469.6 | -350.5
| 6300 | 16.22 | 216.74 | 6218 | -492 | -367.2
| 6400 | 16.22 | 216.74 | 6314 | -514.3 | -383.9
| 6500 | 16.22 | 216.74 | 6410 | -536.7 | -400.6
| 6600 | 16.22 | 216.74 | 6506 | -559.1 | -417.3
| 6700 | 16.22 | 216.74 | 6602 | -581.5 | -434
| 6800 | 16.22 | 216.74 | 6698 | -603.9 | -450.8
| 6900 | 16.22 | 216.74 | 6794.1 | -626.3 | -467.5
| 7000 | 16.22 | 216.74 | 6890.1 | -648.7 | -484.2
| 7100 | 16.22 | 216.74 | 6986.1 | -671.1 | -500.9
| 7200 | 16.22 | 216.74 | 7082.1 | -693.5 | -517.6
| 7300 | 16.22 | 216.74 | 7178.1 | -715.9 | -534.3
| 7400 | 16.22 | 216.74 | 7274.2 | -738.3 | -551
| 7452.4 | 16.22 | 216.74 | 7324.5 | -750 | -559.8
| 7500 | 12.53 | 220.46 | 7370.6 | -759.3 | -567.1
| 7550 | 8.75 | 227.65 | 7419.7 | -765.9 | -573.5
| 7600 | 5.3 | 244.75 | 7469.3 | -769.5 | -578.4
| 7650 | 3.4 | 293.8 | 7519.2 | -769.9 | -581.8
| 7700 | 5.19 | 344.21 | 7569.1 | -767.1 | -583.8
| 7741.5 | 8 | 360 | 7610.3 | -762.4 | -584.3
| 7800 | 8 | 360 | 7668.2 | -754.3 | -584.3
| 7891.5 | 8 | 360 | 7758.8 | -741.5 | -584.3
| 7900 | 8.85 | 0 | 7767.2 | -740.3 | -584.3
| 7950 | 13.85 | 0 | 7816.2 | -730.4 | -584.3
| 8000 | 18.85 | 0 | 7864.2 | -716.4 | -584.3
| 8050 | 23.85 | 0 | 7910.8 | -698.2 | -584.3
| 8100 | 28.85 | 0 | 7955.5 | -676 | -584.3
| 8150 | 33.85 | 0 | 7998.2 | -650 | -584.3
| 8200 | 38.85 | 0 | 8038.5 | -620.4 | -584.3
| 8250 | 43.85 | 0 | 8076 | -587.3 | -584.3
| 8300 | 48.85 | 0 | 8110.5 | -551.2 | -584.3
| 8350 | 53.85 | 0 | 8141.7 | -512.1 | -584.3
| 8400 | 58.85 | 0 | 8169.4 | -470.5 | -584.3
| 8450 | 63.85 | 0 | 8193.4 | -426.6 | -584.3
| 8500 | 68.85 | 0 | 8213.4 | -380.9 | -584.3
| 8550 | 73.85 | 0 | 8229.4 | -333.5 | -584.3
| 8600 | 78.85 | 0 | 8241.2 | -284.9 | -584.3
| 8650 | 83.85 | 0 | 8248.7 | -235.5 | -584.3
| 8700 | 88.85 | 0 | 8251.9 | -185.6 | -584.3
| 8711.5 | 90 | 0 | 8252 | -174.2 | -584.3
| 8800 | 90 | 0 | 8252 | -85.6 | -584.3
| 8900 | 90 | 0 | 8252 | 14.4 | -584.3
| 9000 | 90 | 0 | 8252 | 114.4 | -584.3
| 9100 | 90 | 0 | 8252 | 214.4 | -584.2
| 9200 | 90 | 0 | 8252 | 314.4 | -584.2
| 9300 | 90 | 0 | 8252 | 414.4 | -584.2
| 9400 | 90 | 0 | 8252 | 514.4 | -584.2
| 9500 | 90 | 0 | 8252 | 614.4 | -584.2
| 9600 | 90 | 0 | 8252 | 714.4 | -584.2
| 9700 | 90 | 0 | 8252 | 814.4 | -584.2
| 9800 | 90 | 0 | 8252 | 914.4 | -584.2
| 9900 | 90 | 0 | 8252 | 1014.4 | -584.2
| 10000 | 90 | 0 | 8252 | 1114.4 | -584.2
| 10100 | 90 | 0 | 8252 | 1214.4 | -584.2
| 10200 | 90 | 0 | 8252 | 1314.4 | -584.2
| 10300 | 90 | 0 | 8252 | 1414.4 | -584.2
| 10400 | 90 | 0 | 8252 | 1514.4 | -584.2
| 10500 | 90 | 0 | 8252 | 1614.4 | -584.2
| 10600 | 90 | 0 | 8252 | 1714.4 | -584.2
| 10700 | 90 | 0 | 8252 | 1814.4 | -584.2
| 10800 | 90 | 0 | 8252 | 1914.4 | -584.2
| 10900 | 90 | 0 | 8252 | 2014.4 | -584.2
| 11000 | 90 | 0 | 8252 | 2114.4 | -584.2
| 11100 | 90 | 0 | 8252 | 2214.4 | -584.2
| 11200 | 90 | 0 | 8252 | 2314.4 | -584.2
| 11300 | 90 | 0 | 8252 | 2414.4 | -584.2
| 11400 | 90 | 0 | 8252 | 2514.4 | -584.2
| 11500 | 90 | 0 | 8252 | 2614.4 | -584.1
| 11600 | 90 | 0 | 8252 | 2714.4 | -584.1
| 11700 | 90 | 0 | 8252 | 2814.4 | -584.1
| 11800 | 90 | 0 | 8252 | 2914.4 | -584.1
| 11900 | 90 | 0 | 8252 | 3014.4 | -584.1
| 12000 | 90 | 0 | 8252 | 3114.4 | -584.1
| 12100 | 90 | 0 | 8252 | 3214.4 | -584.1
| 12200 | 90 | 0 | 8252 | 3314.4 | -584.1
| 12300 | 90 | 0 | 8252 | 3414.4 | -584.1
| 12400 | 90 | 0 | 8252 | 3514.4 | -584.1
| 12429.9 | 90 | 0 | 8252 | 3544.3 | -584.1

## Lookup (hidden)
North Reference | RetunValue | Grid Type | ReturnValue | Deviation Indicator | ReturnValue
| 2 |  | 0 |  | 4
True |  | SPCS-Colorado Central-NAD27 |  | Directional
Grid |  | SPCS-Colorado Central-NAD83 |  | High Angle
|  | SPCS-Colorado North-NAD27 |  | Horizontal
SPCS-Colorado North-NAD83
SPCS-Colorado South-NAD27
SPCS-Colorado South-NAD83
UTM-Zone 12 NAD27
UTM-Zone 12 NAD83
UTM-Zone 13 NAD27
UTM-Zone 13 NAD83