## Data
Header Information | measured depth (ft) | inclination (°) | azimuth (°) | true vertical depth (ft) | northing +N/-S (ft) | easting +E/-W (ft)
Operator Name | 0 | 0 | 0 | 0 | 0 | 0
WHITING | 222 | 0.68 | 106.68 | 221.99 | -0.38 | 1.26
Operator Number | 314 | 0.95 | 188.48 | 313.99 | -1.29 | 1.67
| 405 | 1.4 | 211.62 | 404.97 | -2.98 | 0.98
Well Name and Number | 497 | 2.56 | 226.05 | 496.91 | -5.37 | -1.09
Horsetail 07G-0609 | 589 | 4.3 | 234.63 | 588.75 | -8.79 | -5.38
API Number (if available) | 681 | 5.74 | 237.44 | 680.39 | -13.26 | -12.07
05-123-4211100 | 772 | 6.39 | 235.89 | 770.88 | -18.55 | -20.1
Location: QQ SEC TWP RGE | 863 | 8.74 | 238 | 861.08 | -25.05 | -30.16
| 955 | 11.66 | 241.8 | 951.62 | -33.15 | -44.28
Citing Type: Planned or Actual | 1046 | 14.27 | 242.13 | 1040.29 | -42.74 | -62.3
As-Drilled | 1138 | 14.26 | 242.07 | 1129.46 | -53.35 | -82.34
Deviation Indicator | 1229 | 13.55 | 241.14 | 1217.79 | -63.75 | -101.58
Horizontal | 1321 | 13.14 | 240.73 | 1307.3 | -74.06 | -120.14
North Reference | 1412 | 15.3 | 234.83 | 1395.51 | -86.04 | -138.98
True | 1504 | 15.81 | 230.92 | 1484.15 | -100.93 | -158.63
Grid Type | 1596 | 16.16 | 230.61 | 1572.59 | -116.95 | -178.25
#VALUE! | 1688 | 16.39 | 230.4 | 1660.9 | -133.35 | -198.15
| 1780 | 14.34 | 225.2 | 1749.61 | -149.66 | -216.24
| 1872 | 12.84 | 224 | 1839.04 | -165.04 | -231.42
| 1964 | 11.65 | 222.23 | 1928.94 | -179.27 | -244.77
| 2057 | 11.33 | 222.53 | 2020.08 | -192.96 | -257.26
| 2152 | 10.64 | 220.34 | 2113.34 | -206.52 | -269.24
| 2246 | 13.33 | 232.11 | 2205.29 | -219.79 | -283.42
| 2340 | 13.51 | 229.54 | 2296.73 | -233.57 | -300.32
| 2434 | 13.07 | 229.19 | 2388.21 | -247.64 | -316.72
| 2529 | 12.19 | 226.81 | 2480.91 | -261.53 | -332.16
| 2624 | 14.06 | 223.84 | 2573.43 | -276.72 | -347.47
| 2718 | 13.49 | 223.08 | 2664.72 | -292.96 | -362.87
| 2813 | 12.98 | 221.79 | 2757.2 | -309.01 | -377.55
| 2907 | 14.21 | 228.54 | 2848.57 | -324.52 | -393.23
| 3001 | 13.71 | 228.19 | 2939.79 | -339.59 | -410.18
| 3096 | 12.64 | 227.73 | 3032.29 | -354.08 | -426.26
| 3190 | 11.22 | 227.3 | 3124.26 | -367.2 | -440.59
| 3284 | 12.08 | 236.56 | 3216.33 | -378.83 | -455.52
| 3379 | 10.16 | 236.31 | 3309.54 | -388.95 | -470.79
| 3474 | 11.95 | 235.6 | 3402.77 | -399.16 | -485.88
| 3568 | 15.38 | 237.09 | 3494.1 | -411.43 | -504.38
| 3757 | 14.55 | 235.21 | 3676.69 | -438.6 | -544.92
| 3946 | 12.33 | 233.28 | 3860.5 | -464.21 | -580.6
| 4040 | 12.45 | 228.66 | 3952.32 | -476.91 | -596.25
| 4158 | 10.32 | 228.6 | 4067.99 | -492.3 | -613.73
| 4252 | 9.91 | 226.27 | 4160.53 | -503.46 | -625.89
| 4347 | 8.94 | 230.33 | 4254.24 | -513.82 | -637.48
| 4441 | 8.66 | 235.05 | 4347.14 | -522.54 | -648.9
| 4536 | 7.67 | 234.09 | 4441.17 | -530.35 | -659.9
| 4630 | 6.68 | 235.32 | 4534.44 | -537.14 | -669.48
| 4724 | 4.42 | 233.49 | 4627.99 | -542.41 | -676.89
| 4818 | 2.73 | 248.17 | 4721.81 | -545.4 | -681.88
| 4913 | 1.3 | 238.79 | 4816.75 | -546.8 | -684.9
| 5007 | 1.48 | 221.66 | 4910.72 | -548.26 | -686.62
| 5101 | 1.23 | 218.52 | 5004.69 | -549.95 | -688.05
| 5195 | 4.72 | 353.88 | 5098.6 | -546.9 | -689.09
| 5289 | 16.52 | 15.36 | 5190.85 | -530.1 | -685.95
| 5383 | 22.38 | 13.73 | 5279.45 | -499.8 | -678.16
| 5478 | 29.25 | 4.84 | 5364.95 | -459.04 | -671.9
| 5572 | 39.47 | 359.07 | 5442.46 | -406.13 | -670.44
| 5667 | 45.34 | 359.08 | 5512.58 | -342.1 | -671.48
| 5761 | 49.32 | 1.32 | 5576.28 | -273.01 | -671.19
| 5855 | 58.24 | 0.24 | 5631.77 | -197.26 | -670.2
| 5949 | 66.93 | 359.34 | 5675.01 | -113.9 | -670.53
| 6044 | 69.78 | 356.61 | 5710.05 | -25.67 | -673.67
| 6138 | 77.69 | 355.82 | 5736.36 | 64.29 | -679.64
| 6233 | 90.05 | 0.83 | 5746.49 | 158.5 | -682.34
| 6327 | 93.11 | 0.92 | 5743.9 | 252.44 | -680.91
| 6421 | 90.71 | 1.48 | 5740.77 | 346.36 | -678.94
| 6515 | 88.67 | 2.1 | 5741.28 | 440.31 | -676
| 6610 | 88.94 | 1.55 | 5743.26 | 535.24 | -672.98
| 6705 | 89.16 | 1.09 | 5744.83 | 630.2 | -670.79
| 6799 | 89.71 | 0.11 | 5745.76 | 724.19 | -669.81
| 6893 | 90.43 | 358.78 | 5745.65 | 818.18 | -670.72
| 6988 | 91.14 | 357.8 | 5744.34 | 913.13 | -673.55
| 7083 | 92.01 | 357.24 | 5741.73 | 1008 | -677.66
| 7177 | 91.2 | 359.19 | 5739.1 | 1101.91 | -680.59
| 7271 | 89.12 | 0.7 | 5738.84 | 1195.91 | -680.68
| 7365 | 90.64 | 0.55 | 5739.03 | 1289.9 | -679.65
| 7459 | 92.32 | 0.21 | 5736.61 | 1383.86 | -679.03
| 7553 | 88.91 | 0.15 | 5735.6 | 1477.84 | -678.73
| 7648 | 88.54 | 359 | 5737.71 | 1572.81 | -679.44
| 7742 | 88.86 | 358.29 | 5739.84 | 1666.76 | -681.66
| 7835 | 89.37 | 2.7 | 5741.28 | 1759.72 | -680.86
| 7930 | 90.59 | 3.08 | 5741.31 | 1854.6 | -676.07
| 8024 | 90.78 | 2.6 | 5740.19 | 1948.48 | -671.41
| 8119 | 91.36 | 1.98 | 5738.42 | 2043.39 | -667.62
| 8213 | 92.47 | 0.95 | 5735.28 | 2137.3 | -665.21
| 8307 | 89.74 | 0.21 | 5733.46 | 2231.27 | -664.26
| 8401 | 90.18 | 359.83 | 5733.53 | 2325.27 | -664.23
| 8495 | 91.13 | 358.41 | 5732.45 | 2419.25 | -665.67
| 8590 | 92.26 | 357.56 | 5729.64 | 2514.14 | -669.01
| 8681 | 90.99 | 359.47 | 5727.06 | 2605.07 | -671.37
| 8773 | 91.38 | 358.29 | 5725.16 | 2697.03 | -673.17
| 8865 | 89.77 | 0.46 | 5724.24 | 2789.01 | -674.17
| 8956 | 90.14 | 359.58 | 5724.31 | 2880.01 | -674.14
| 9047 | 90.79 | 358.73 | 5723.57 | 2971 | -675.48
| 9139 | 91.84 | 357.75 | 5721.46 | 3062.93 | -678.3
| 9231 | 89.87 | 358.29 | 5720.09 | 3154.86 | -681.48
| 9322 | 87.92 | 359.25 | 5721.84 | 3245.81 | -683.44
| 9413 | 87.45 | 358.87 | 5725.52 | 3336.73 | -684.93
| 9505 | 88.29 | 1.44 | 5728.94 | 3428.65 | -684.68
| 9597 | 88.66 | 0.77 | 5731.38 | 3520.6 | -682.9
| 9688 | 89.39 | 359.88 | 5732.93 | 3611.59 | -682.39
| 9780 | 90.52 | 359.23 | 5733.01 | 3703.58 | -683.1
| 9871 | 91.56 | 358.56 | 5731.35 | 3794.55 | -684.86
| 9963 | 92.29 | 357.5 | 5728.26 | 3886.44 | -688.02
| 10055 | 90.01 | 0.11 | 5726.42 | 3978.39 | -689.93
| 10147 | 90.01 | 359.94 | 5726.4 | 4070.39 | -689.89
| 10239 | 89.99 | 2.21 | 5726.4 | 4162.37 | -688.17
| 10331 | 90.83 | 1.76 | 5725.74 | 4254.31 | -684.98
| 10423 | 92.03 | 0.82 | 5723.45 | 4346.25 | -682.91
| 10514 | 88.77 | 359.71 | 5722.81 | 4437.24 | -682.49
| 10606 | 90.03 | 359.24 | 5723.77 | 4529.23 | -683.33
| 10697 | 91.26 | 359.16 | 5722.75 | 4620.21 | -684.6
| 10789 | 89.87 | 1.04 | 5721.84 | 4712.2 | -684.44
| 10881 | 90.64 | 1.35 | 5721.43 | 4804.18 | -682.52
| 10971 | 88.19 | 1.35 | 5722.35 | 4894.14 | -680.4
| 11063 | 87.77 | 0.34 | 5725.6 | 4986.07 | -679.05
| 11152 | 88.27 | 0.38 | 5728.67 | 5075.02 | -678.49
| 11243 | 88.67 | 359.81 | 5731.1 | 5165.98 | -678.34
| 11334 | 89.75 | 358.28 | 5732.35 | 5256.96 | -679.86
| 11424 | 91.17 | 355.78 | 5731.63 | 5346.82 | -684.52
| 11515 | 88.95 | 357.77 | 5731.54 | 5437.67 | -689.64
| 11607 | 89.94 | 358.5 | 5732.43 | 5529.62 | -692.63
| 11697 | 89.97 | 2.86 | 5732.5 | 5619.59 | -691.56
| 11789 | 90.72 | 3.82 | 5731.94 | 5711.43 | -686.2
| 11880 | 87.14 | 1.73 | 5733.64 | 5802.29 | -681.8
| 11972 | 86.9 | 0.35 | 5738.43 | 5894.14 | -680.13
| 12063 | 87.38 | 359.29 | 5742.97 | 5985.03 | -680.42
| 12155 | 88.21 | 358.31 | 5746.51 | 6076.94 | -682.34
| 12246 | 88.19 | 357.69 | 5749.37 | 6167.84 | -685.52
| 12340 | 89.71 | 1.5 | 5751.09 | 6261.8 | -686.18
| 12435 | 90.43 | 0.41 | 5750.97 | 6356.78 | -684.6
| 12529 | 90.15 | 358.06 | 5750.5 | 6450.77 | -685.85
| 12623 | 89.29 | 0.04 | 5750.96 | 6544.75 | -687.41
| 12695 | 90.17 | 1.19 | 5751.3 | 6616.74 | -686.64
| 12755 | 90.17 | 1.19 | 5751.12 | 6676.73 | -685.39

## Lookup (hidden)
North Reference | RetunValue | Grid Type | ReturnValue | Deviation Indicator | ReturnValue
| 2 |  | 0 |  | 4
True |  | SPCS-Colorado Central-NAD27 |  | Directional
Grid |  | SPCS-Colorado Central-NAD83 |  | High Angle
|  | SPCS-Colorado North-NAD27 |  | Horizontal
SPCS-Colorado North-NAD83
SPCS-Colorado South-NAD27
SPCS-Colorado South-NAD83
UTM-Zone 12 NAD27
UTM-Zone 12 NAD83
UTM-Zone 13 NAD27
UTM-Zone 13 NAD83