## Data
Header Information | measured depth (ft) | inclination (°) | azimuth (°) | true vertical depth (ft) | northing +N/-S (ft) | easting +E/-W (ft)
Operator Name | 0 | 0 | 0 | 0 | 0 | 0
WHITING | 222 | 1.7 | 64.58 | 221.97 | 1.42 | 2.98
Operator Number | 314 | 3.09 | 39.94 | 313.89 | 3.91 | 5.81
| 405 | 4.56 | 44.06 | 404.68 | 8.39 | 9.9
Well Name and Number | 497 | 5.57 | 32 | 496.32 | 14.81 | 14.81
Horsetail 07G-1812 | 589 | 7.7 | 30.23 | 587.7 | 23.93 | 20.29
API Number (if available) | 681 | 7.83 | 31.51 | 678.86 | 34.59 | 26.67
05-123-42121-00 | 772 | 7.45 | 32.2 | 769.05 | 44.87 | 33.05
Location: QQ SEC TWP RGE | 863 | 6.77 | 30.31 | 859.35 | 54.5 | 38.9
| 955 | 5.9 | 27.88 | 950.79 | 63.36 | 43.85
Citing Type: Planned or Actual | 1046 | 5.46 | 25.42 | 1041.34 | 71.4 | 47.89
As-Drilled | 1138 | 5.49 | 24.29 | 1132.92 | 79.37 | 51.58
Deviation Indicator | 1229 | 6.54 | 24.71 | 1223.42 | 88.04 | 55.54
Horizontal | 1321 | 6.62 | 24.58 | 1314.81 | 97.63 | 59.94
North Reference | 1412 | 6.55 | 25.71 | 1405.21 | 107.08 | 64.37
True | 1503 | 6.21 | 26.61 | 1495.65 | 116.15 | 68.83
Grid Type | 1595 | 6.43 | 25.8 | 1587.09 | 125.24 | 73.3
#VALUE! | 1687 | 6.61 | 23.05 | 1678.49 | 134.75 | 77.62
| 1779 | 5.68 | 22.81 | 1769.96 | 143.82 | 81.46
| 1872 | 5.94 | 25.5 | 1862.49 | 152.4 | 85.31
| 1966 | 4.96 | 23.86 | 1956.06 | 160.51 | 89.05
| 2117 | 5.01 | 28.93 | 2106.49 | 172.26 | 94.88
| 2212 | 8.11 | 46.25 | 2200.86 | 180.53 | 101.74
| 2306 | 8.68 | 42.73 | 2293.86 | 190.33 | 111.34
| 2400 | 8.76 | 37.61 | 2386.77 | 201.21 | 120.53
| 2495 | 7.93 | 35.22 | 2480.76 | 212.29 | 128.72
| 2589 | 7.72 | 32.77 | 2573.89 | 222.9 | 135.88
| 2684 | 7.31 | 29.58 | 2668.07 | 233.52 | 142.31
| 2778 | 6.82 | 27.58 | 2761.36 | 243.67 | 147.85
| 2873 | 6.81 | 25.54 | 2855.69 | 253.75 | 152.89
| 2967 | 6.34 | 23.43 | 2949.07 | 263.53 | 157.35
| 3061 | 7.45 | 27.54 | 3042.39 | 273.7 | 162.23
| 3156 | 6.46 | 22.97 | 3136.69 | 284.08 | 167.16
| 3250 | 5.71 | 20.36 | 3230.16 | 293.33 | 170.85
| 3345 | 4.61 | 19.16 | 3324.78 | 301.36 | 173.75
| 3440 | 7.12 | 37.09 | 3419.28 | 309.67 | 178.55
| 3534 | 6.43 | 35.98 | 3512.62 | 318.57 | 185.15
| 3628 | 8.29 | 36.71 | 3605.84 | 328.26 | 192.3
| 3723 | 10.29 | 43.5 | 3699.6 | 339.91 | 202.24
| 3817 | 10.02 | 44.57 | 3792.12 | 351.82 | 213.76
| 3911 | 8.35 | 44.63 | 3884.91 | 362.51 | 224.29
| 4030 | 7.51 | 32.81 | 4002.78 | 375.19 | 234.57
| 4124 | 7.8 | 22.16 | 4095.95 | 386.25 | 240.3
| 4218 | 7.25 | 17.62 | 4189.14 | 397.81 | 244.5
| 4313 | 6.5 | 11.75 | 4283.46 | 408.79 | 247.41
| 4407 | 7.35 | 0.57 | 4376.78 | 420.01 | 248.56
| 4502 | 6.84 | 358.62 | 4471.05 | 431.74 | 248.48
| 4596 | 6.38 | 357.11 | 4564.43 | 442.56 | 248.08
| 4690 | 5.76 | 12.82 | 4657.9 | 452.38 | 248.87
| 4784 | 4.15 | 4.88 | 4751.55 | 460.37 | 250.2
| 4879 | 3.04 | 4.93 | 4846.36 | 466.31 | 250.71
| 4973 | 2.05 | 357.53 | 4940.27 | 470.47 | 250.85
| 5067 | 1.74 | 358.57 | 5034.22 | 473.57 | 250.74
| 5161 | 2.91 | 199.55 | 5128.18 | 472.75 | 249.91
| 5255 | 9.97 | 188.02 | 5221.54 | 462.44 | 247.98
| 5349 | 16.57 | 190.03 | 5312.98 | 441.16 | 244.5
| 5444 | 24.18 | 190.91 | 5401.97 | 408.67 | 238.45
| 5538 | 31.02 | 187.21 | 5485.23 | 365.69 | 231.76
| 5633 | 39.9 | 183.89 | 5562.54 | 310.89 | 226.61
| 5727 | 49.82 | 181.34 | 5629.09 | 244.74 | 223.72
| 5821 | 60.9 | 178.2 | 5682.45 | 167.54 | 224.17
| 5915 | 68.41 | 175.55 | 5722.66 | 82.78 | 228.86
| 6010 | 70.6 | 173.22 | 5755.92 | -5.76 | 237.58
| 6104 | 71.8 | 174.61 | 5786.21 | -94.24 | 247
| 6199 | 78.49 | 180.42 | 5810.58 | -185.89 | 250.91
| 6293 | 87.68 | 184.28 | 5821.89 | -279 | 247.06
| 6387 | 91.98 | 181.03 | 5822.17 | -372.87 | 242.71
| 6481 | 90.22 | 178.25 | 5820.37 | -466.84 | 243.3
| 6576 | 90.09 | 177.67 | 5820.12 | -561.78 | 246.67
| 6671 | 91.26 | 178.13 | 5819 | -656.7 | 250.15
| 6765 | 92.66 | 177.89 | 5815.78 | -750.59 | 253.41
| 6859 | 91.3 | 177.13 | 5812.54 | -844.44 | 257.49
| 6954 | 89.39 | 176.57 | 5811.96 | -939.29 | 262.71
| 7049 | 89.83 | 176.41 | 5812.61 | -1034.11 | 268.52
| 7143 | 91.09 | 175.62 | 5811.86 | -1127.88 | 275.05
| 7237 | 91.84 | 174.78 | 5809.46 | -1221.52 | 282.92
| 7331 | 91.34 | 180.36 | 5806.85 | -1315.36 | 286.9
| 7425 | 89.69 | 180.54 | 5806.01 | -1409.35 | 286.16
| 7519 | 90.23 | 179.96 | 5806.08 | -1503.35 | 285.74
| 7614 | 91.8 | 179.95 | 5804.39 | -1598.33 | 285.82
| 7708 | 90.33 | 179.11 | 5802.64 | -1692.31 | 286.59
| 7801 | 89.36 | 179.88 | 5802.9 | -1785.3 | 287.41
| 7896 | 89.78 | 179.5 | 5803.61 | -1880.3 | 287.93
| 7990 | 92.11 | 180.11 | 5802.06 | -1974.28 | 288.25
| 8085 | 90.03 | 180.34 | 5800.29 | -2069.25 | 287.87
| 8179 | 87.72 | 180.57 | 5802.14 | -2163.23 | 287.12
| 8273 | 87.44 | 180.42 | 5806.11 | -2257.14 | 286.31
| 8367 | 89.53 | 179.92 | 5808.6 | -2351.1 | 286.04
| 8461 | 90.3 | 179.14 | 5808.74 | -2445.09 | 286.81
| 8556 | 89.87 | 178.75 | 5808.6 | -2540.08 | 288.56
| 8650 | 90.75 | 180.95 | 5808.09 | -2634.07 | 288.81
| 8744 | 91.84 | 180.97 | 5805.97 | -2728.03 | 287.23
| 8839 | 92.45 | 180.44 | 5802.42 | -2822.96 | 286.07
| 8933 | 90.74 | 180.1 | 5799.81 | -2916.92 | 285.63
| 9027 | 90.87 | 180.32 | 5798.49 | -3010.91 | 285.28
| 9121 | 91.22 | 178.77 | 5796.77 | -3104.88 | 286.03
| 9216 | 92.86 | 177.97 | 5793.39 | -3199.78 | 288.73
| 9310 | 90.61 | 178.63 | 5790.54 | -3293.69 | 291.52
| 9405 | 90.13 | 179.21 | 5789.93 | -3388.67 | 293.31
| 9499 | 89.28 | 180.6 | 5790.42 | -3482.67 | 293.46
| 9593 | 89.99 | 180.47 | 5791.02 | -3576.66 | 292.58
| 9685 | 88.74 | 180.08 | 5792.04 | -3668.65 | 292.14
| 9776 | 87.85 | 178.69 | 5794.75 | -3759.6 | 293.12
| 9868 | 86.9 | 178.14 | 5798.96 | -3851.47 | 295.67
| 9959 | 88.69 | 179.18 | 5802.46 | -3942.37 | 297.8
| 10052 | 90.53 | 179.51 | 5803.09 | -4035.36 | 298.86
| 10144 | 91.66 | 178.25 | 5801.33 | -4127.32 | 300.65
| 10236 | 90.62 | 179.02 | 5799.5 | -4219.28 | 302.84
| 10327 | 89.95 | 180.99 | 5799.05 | -4310.27 | 302.83
| 10418 | 89.09 | 181 | 5799.81 | -4401.25 | 301.25
| 10510 | 89.1 | 179.81 | 5801.26 | -4493.24 | 300.61
| 10601 | 88.95 | 181.04 | 5802.81 | -4584.22 | 299.94
| 10693 | 89.78 | 181.89 | 5803.83 | -4676.18 | 297.59
| 10784 | 91.47 | 181.57 | 5802.84 | -4767.13 | 294.84
| 10876 | 91.35 | 180.69 | 5800.58 | -4859.08 | 293.03
| 10967 | 89.93 | 179.77 | 5799.56 | -4950.07 | 292.66
| 11059 | 89.05 | 179.2 | 5800.38 | -5042.07 | 293.49
| 11151 | 89.71 | 178.81 | 5801.38 | -5134.05 | 295.08
| 11243 | 89.53 | 181.35 | 5801.99 | -5226.04 | 294.96
| 11335 | 90.45 | 181.78 | 5802 | -5318 | 292.45
| 11428 | 89.71 | 182.32 | 5801.87 | -5410.94 | 289.12
| 11519 | 88.51 | 182.51 | 5803.29 | -5501.85 | 285.29
| 11611 | 89.56 | 181.98 | 5804.84 | -5593.76 | 281.68
| 11702 | 89.41 | 181.1 | 5805.65 | -5684.72 | 279.23
| 11794 | 89.37 | 180.35 | 5806.63 | -5776.71 | 278.07
| 11885 | 88.98 | 179.6 | 5807.94 | -5867.7 | 278.11
| 11976 | 89.37 | 179.13 | 5809.25 | -5958.69 | 279.12
| 12067 | 90.37 | 180.1 | 5809.46 | -6049.68 | 279.74
| 12157 | 91.26 | 177.98 | 5808.17 | -6139.65 | 281.25
| 12248 | 90.33 | 178.66 | 5806.91 | -6230.6 | 283.92
| 12339 | 89.7 | 180.04 | 5806.88 | -6321.59 | 284.95
| 12429 | 91.16 | 180.59 | 5806.21 | -6411.59 | 284.46
| 12519 | 89.32 | 179.52 | 5805.83 | -6501.58 | 284.37
| 12611 | 90.15 | 178.74 | 5806.25 | -6593.57 | 285.77
| 12702 | 91.86 | 178.35 | 5804.66 | -6684.52 | 288.09
| 12794 | 90.64 | 178.56 | 5802.66 | -6776.46 | 290.57
| 12885 | 89.32 | 179.35 | 5802.69 | -6867.45 | 292.22
| 12977 | 89.57 | 178.05 | 5803.58 | -6959.42 | 294.31
| 13068 | 89.52 | 179.42 | 5804.3 | -7050.39 | 296.31
| 13159 | 90.67 | 180.12 | 5804.15 | -7141.39 | 296.68
| 13251 | 90.37 | 179.8 | 5803.31 | -7233.38 | 296.74
| 13343 | 89.26 | 179.71 | 5803.6 | -7325.38 | 297.13
| 13435 | 89.43 | 180.47 | 5804.65 | -7417.37 | 296.98
| 13526 | 90.65 | 180.44 | 5804.58 | -7508.37 | 296.26
| 13618 | 89.14 | 180.68 | 5804.74 | -7600.36 | 295.36
| 13710 | 89.72 | 180.52 | 5805.65 | -7692.35 | 294.39
| 13802 | 90.48 | 180.13 | 5805.5 | -7784.35 | 293.87
| 13893 | 90.71 | 179.27 | 5804.55 | -7875.34 | 294.35
| 13950 | 91.14 | 178.59 | 5803.63 | -7932.32 | 295.42
| 14010 | 91.14 | 178.59 | 5802.44 | -7992.29 | 296.9

## Lookup (hidden)
North Reference | RetunValue | Grid Type | ReturnValue | Deviation Indicator | ReturnValue
| 2 |  | 0 |  | 4
True |  | SPCS-Colorado Central-NAD27 |  | Directional
Grid |  | SPCS-Colorado Central-NAD83 |  | High Angle
|  | SPCS-Colorado North-NAD27 |  | Horizontal
SPCS-Colorado North-NAD83
SPCS-Colorado South-NAD27
SPCS-Colorado South-NAD83
UTM-Zone 12 NAD27
UTM-Zone 12 NAD83
UTM-Zone 13 NAD27
UTM-Zone 13 NAD83