## Data
Header Information | measured depth (ft) | inclination (°) | azimuth (°) | true vertical depth (ft) | northing +N/-S (ft) | easting +E/-W (ft)
Operator Name | 0 | 0 | 0 | 0 | 0 | 0
TEP Rocky Mountain LLC | 100 | 0 | 0 | 100 | 0 | 0
Operator Number | 200 | 2.8 | 300 | 199.97 | 0.98 | -1.69
96850 | 300 | 5.787 | 306.654 | 299.68 | 5.19 | -7.89
Well Name and Number | 400 | 8.772 | 309.0711 | 398.86 | 13.01 | -17.86
Youberg SR 321-12 | 500 | 11.7646 | 310.2661 | 497.25 | 24.41 | -31.56
API Number (if available) | 600 | 14.7601 | 310.9814 | 594.57 | 39.36 | -48.96
| 700 | 17.7572 | 311.4596 | 690.56 | 57.81 | -70.01
Location: QQ SEC TWP RGE | 800 | 20.755 | 311.8034 | 784.95 | 79.72 | -94.65
SWNE, Sec. 12 T7S, R94W | 900 | 23.7534 | 312.0637 | 877.49 | 105.03 | -122.82
Citing Type: Planned or Actual | 1000 | 24.9783 | 312.153 | 968.32 | 133.1 | -153.84
Actual | 1100 | 24.9783 | 312.153 | 1058.97 | 161.44 | -185.15
Deviation Indicator | 1200 | 24.9783 | 312.153 | 1149.61 | 189.77 | -216.45
Directional | 1300 | 24.9783 | 312.153 | 1240.26 | 218.11 | -247.76
North Reference | 1400 | 24.9783 | 312.153 | 1330.91 | 246.45 | -279.06
True | 1500 | 24.9783 | 312.153 | 1421.55 | 274.79 | -310.37
Grid Type | 1600 | 24.9783 | 312.153 | 1512.2 | 303.13 | -341.67
#VALUE! | 1700 | 24.9783 | 312.153 | 1602.85 | 331.47 | -372.98
| 1800 | 24.9783 | 312.153 | 1693.5 | 359.81 | -404.28
| 1900 | 24.9783 | 312.153 | 1784.14 | 388.15 | -435.59
| 2000 | 24.9783 | 312.153 | 1874.79 | 416.49 | -466.9
| 2100 | 24.9783 | 312.153 | 1965.44 | 444.83 | -498.2
| 2200 | 24.9783 | 312.153 | 2056.08 | 473.17 | -529.51
| 2300 | 24.9783 | 312.153 | 2146.73 | 501.51 | -560.81
| 2400 | 24.9783 | 312.153 | 2237.38 | 529.85 | -592.12
| 2500 | 24.9783 | 312.153 | 2328.02 | 558.19 | -623.42
| 2600 | 24.9783 | 312.153 | 2418.67 | 586.53 | -654.73
| 2700 | 24.9783 | 312.153 | 2509.32 | 614.86 | -686.03
| 2800 | 24.9783 | 312.153 | 2599.96 | 643.2 | -717.34
| 2900 | 24.9783 | 312.153 | 2690.61 | 671.54 | -748.65
| 3000 | 24.9783 | 312.153 | 2781.26 | 699.88 | -779.95
| 3100 | 24.9783 | 312.153 | 2871.9 | 728.22 | -811.26
| 3200 | 24.9783 | 312.153 | 2962.55 | 756.56 | -842.56
| 3300 | 24.9783 | 312.153 | 3053.2 | 784.9 | -873.87
| 3400 | 24.9783 | 312.153 | 3143.84 | 813.24 | -905.17
| 3500 | 24.9783 | 312.153 | 3234.49 | 841.58 | -936.48
| 3600 | 24.9783 | 312.153 | 3325.14 | 869.92 | -967.78
| 3700 | 24.9783 | 312.153 | 3415.78 | 898.26 | -999.09
| 3800 | 24.9783 | 312.153 | 3506.43 | 926.6 | -1030.4
| 3900 | 24.9783 | 312.153 | 3597.08 | 954.94 | -1061.7
| 4000 | 24.9783 | 312.153 | 3687.73 | 983.28 | -1093.01
| 4100 | 24.9783 | 312.153 | 3778.37 | 1011.62 | -1124.31
| 4200 | 24.9783 | 312.153 | 3869.02 | 1039.95 | -1155.62
| 4300 | 24.9783 | 312.153 | 3959.67 | 1068.29 | -1186.92
| 4400 | 23.5009 | 312.153 | 4050.84 | 1095.86 | -1217.37
| 4500 | 22.0009 | 312.153 | 4143.06 | 1121.81 | -1246.04
| 4600 | 20.5009 | 312.153 | 4236.25 | 1146.13 | -1272.91
| 4700 | 19.0009 | 312.153 | 4330.37 | 1168.81 | -1297.96
| 4800 | 17.5009 | 312.153 | 4425.33 | 1189.83 | -1321.18
| 4900 | 16.0009 | 312.153 | 4521.09 | 1209.17 | -1342.55
| 5000 | 14.5009 | 312.153 | 4617.56 | 1226.82 | -1362.05
| 5100 | 13.0009 | 312.153 | 4714.69 | 1242.78 | -1379.67
| 5200 | 11.5009 | 312.153 | 4812.41 | 1257.02 | -1395.4
| 5300 | 10.0009 | 312.153 | 4910.66 | 1269.54 | -1409.23
| 5400 | 8.5009 | 312.153 | 5009.35 | 1280.32 | -1421.14
| 5500 | 7.0009 | 312.153 | 5108.44 | 1289.37 | -1431.14
| 5600 | 5.5009 | 312.153 | 5207.84 | 1296.68 | -1439.21
| 5700 | 4.0009 | 312.153 | 5307.49 | 1302.24 | -1445.35
| 5800 | 2.5009 | 312.153 | 5407.33 | 1306.04 | -1449.56
| 5900 | 1.0009 | 312.153 | 5507.28 | 1308.1 | -1451.82
| 6000 | 0 | 0 | 5607.28 | 1308.49 | -1452.26
| 6100 | 0 | 0 | 5707.28 | 1308.49 | -1452.26
| 6200 | 0 | 0 | 5807.28 | 1308.49 | -1452.26
| 6300 | 0 | 0 | 5907.28 | 1308.49 | -1452.26
| 6400 | 0 | 0 | 6007.28 | 1308.49 | -1452.26
| 6500 | 0 | 0 | 6107.28 | 1308.49 | -1452.26
| 6600 | 0 | 0 | 6207.28 | 1308.49 | -1452.26
| 6700 | 0 | 0 | 6307.28 | 1308.49 | -1452.26
| 6800 | 0 | 0 | 6407.28 | 1308.49 | -1452.26
| 6900 | 0 | 0 | 6507.28 | 1308.49 | -1452.26
| 7000 | 0 | 0 | 6607.28 | 1308.49 | -1452.26
| 7100 | 0 | 0 | 6707.28 | 1308.49 | -1452.26
| 7200 | 0 | 0 | 6807.28 | 1308.49 | -1452.26
| 7300 | 0 | 0 | 6907.28 | 1308.49 | -1452.26
| 7400 | 0 | 0 | 7007.28 | 1308.49 | -1452.26
| 7500 | 0 | 0 | 7107.28 | 1308.49 | -1452.26
| 7600 | 0 | 0 | 7207.28 | 1308.49 | -1452.26
| 7700 | 0 | 0 | 7307.28 | 1308.49 | -1452.26
| 7800 | 0 | 0 | 7407.28 | 1308.49 | -1452.26
| 7900 | 0 | 0 | 7507.28 | 1308.49 | -1452.26
| 8000 | 0 | 0 | 7607.28 | 1308.49 | -1452.26
| 8100 | 0 | 0 | 7707.28 | 1308.49 | -1452.26
| 8200 | 0 | 0 | 7807.28 | 1308.49 | -1452.26
| 8300 | 0 | 0 | 7907.28 | 1308.49 | -1452.26
| 8400 | 0 | 0 | 8007.28 | 1308.49 | -1452.26
| 8500 | 0 | 0 | 8107.28 | 1308.49 | -1452.26
| 8600 | 0 | 0 | 8207.28 | 1308.49 | -1452.26
| 8700 | 0 | 0 | 8307.28 | 1308.49 | -1452.26
| 8800 | 0 | 0 | 8407.28 | 1308.49 | -1452.26
| 8900 | 0 | 0 | 8507.28 | 1308.49 | -1452.26
| 9000 | 0 | 0 | 8607.28 | 1308.49 | -1452.26
| 9100 | 0 | 0 | 8707.28 | 1308.49 | -1452.26
| 9200 | 0 | 0 | 8807.28 | 1308.49 | -1452.26
| 9300 | 0 | 0 | 8907.28 | 1308.49 | -1452.26
| 9400 | 0 | 0 | 9007.28 | 1308.49 | -1452.26
| 9500 | 0 | 0 | 9107.28 | 1308.49 | -1452.26
| 9600 | 0 | 0 | 9207.28 | 1308.49 | -1452.26
| 9700 | 0 | 0 | 9307.28 | 1308.49 | -1452.26
| 9700.72 | 0 | 0 | 9308 | 1308.49 | -1452.26

## Lookup (hidden)
North Reference | RetunValue | Grid Type | ReturnValue | Deviation Indicator | ReturnValue
| 2 |  | 0 |  | 2
True |  | SPCS-Colorado Central-NAD27 |  | Directional
Grid |  | SPCS-Colorado Central-NAD83 |  | High Angle
|  | SPCS-Colorado North-NAD27 |  | Horizontal
SPCS-Colorado North-NAD83
SPCS-Colorado South-NAD27
SPCS-Colorado South-NAD83
UTM-Zone 12 NAD27
UTM-Zone 12 NAD83
UTM-Zone 13 NAD27
UTM-Zone 13 NAD83