## Data
Header Information | measured depth (ft) | inclination (°) | azimuth (°) | true vertical depth (ft) | northing +N/-S (ft) | easting +E/-W (ft)
Operator Name | 0 | 0 | 0 | 0 | 0 | 0
TEP Rocky Mountain LLC | 100 | 0 | 0 | 100 | 0 | 0
Operator Number | 200 | 2.4 | 294.7836 | 199.98 | 0.7 | -1.52
96850 | 300 | 5.4 | 294.7836 | 299.73 | 3.55 | -7.7
Well Name and Number | 400 | 8.4 | 294.7836 | 399 | 8.59 | -18.6
Youberg SR 311-12 | 500 | 11.4 | 294.7836 | 497.5 | 15.79 | -34.21
API Number (if available) | 600 | 14.4 | 294.7836 | 594.96 | 25.15 | -54.48
| 700 | 17.4 | 294.7836 | 691.13 | 36.64 | -79.35
Location: QQ SEC TWP RGE | 800 | 20.4 | 294.7836 | 785.72 | 50.21 | -108.75
SWNE, Sec. 12 T7S, R94W | 900 | 23.4 | 294.7836 | 878.5 | 65.85 | -142.61
Citing Type: Planned or Actual | 1000 | 26.4 | 294.7836 | 969.19 | 83.49 | -180.83
Actual | 1100 | 29.3963 | 294.7836 | 1057.56 | 103.11 | -223.31
Deviation Indicator | 1200 | 29.3963 | 294.7836 | 1144.68 | 123.68 | -267.87
Directional | 1300 | 29.3963 | 294.7836 | 1231.81 | 144.26 | -312.44
North Reference | 1400 | 29.3963 | 294.7836 | 1318.93 | 164.83 | -357
True | 1500 | 29.3963 | 294.7836 | 1406.06 | 185.41 | -401.57
Grid Type | 1600 | 29.3963 | 294.7836 | 1493.18 | 205.99 | -446.13
#VALUE! | 1700 | 29.3963 | 294.7836 | 1580.3 | 226.56 | -490.69
| 1800 | 29.3963 | 294.7836 | 1667.43 | 247.14 | -535.26
| 1900 | 29.3963 | 294.7836 | 1754.55 | 267.71 | -579.82
| 2000 | 29.3963 | 294.7836 | 1841.68 | 288.29 | -624.38
| 2100 | 29.3963 | 294.7836 | 1928.8 | 308.87 | -668.95
| 2200 | 29.3963 | 294.7836 | 2015.93 | 329.44 | -713.51
| 2300 | 29.3963 | 294.7836 | 2103.05 | 350.02 | -758.08
| 2400 | 29.3963 | 294.7836 | 2190.18 | 370.59 | -802.64
| 2500 | 29.3963 | 294.7836 | 2277.3 | 391.17 | -847.2
| 2600 | 29.3963 | 294.7836 | 2364.43 | 411.75 | -891.77
| 2700 | 29.3963 | 294.7836 | 2451.55 | 432.32 | -936.33
| 2800 | 29.3963 | 294.7836 | 2538.67 | 452.9 | -980.9
| 2900 | 29.3963 | 294.7836 | 2625.8 | 473.47 | -1025.46
| 3000 | 29.3963 | 294.7836 | 2712.92 | 494.05 | -1070.02
| 3100 | 29.3963 | 294.7836 | 2800.05 | 514.63 | -1114.59
| 3200 | 29.3963 | 294.7836 | 2887.17 | 535.2 | -1159.15
| 3300 | 29.3963 | 294.7836 | 2974.3 | 555.78 | -1203.72
| 3400 | 29.3963 | 294.7836 | 3061.42 | 576.35 | -1248.28
| 3500 | 29.3963 | 294.7836 | 3148.55 | 596.93 | -1292.84
| 3600 | 29.3963 | 294.7836 | 3235.67 | 617.5 | -1337.41
| 3700 | 29.3963 | 294.7836 | 3322.8 | 638.08 | -1381.97
| 3800 | 29.3963 | 294.7836 | 3409.92 | 658.66 | -1426.54
| 3900 | 29.3963 | 294.7836 | 3497.04 | 679.23 | -1471.1
| 4000 | 29.3963 | 294.7836 | 3584.17 | 699.81 | -1515.66
| 4100 | 29.3963 | 294.7836 | 3671.29 | 720.38 | -1560.23
| 4200 | 29.3963 | 294.7836 | 3758.42 | 740.96 | -1604.79
| 4300 | 29.3963 | 294.7836 | 3845.54 | 761.54 | -1649.36
| 4400 | 29.3963 | 294.7836 | 3932.67 | 782.11 | -1693.92
| 4500 | 29.3963 | 294.7836 | 4019.79 | 802.69 | -1738.48
| 4600 | 29.3963 | 294.7836 | 4106.92 | 823.26 | -1783.05
| 4700 | 28.8404 | 294.7836 | 4194.11 | 843.79 | -1827.5
| 4800 | 26.8404 | 294.7836 | 4282.53 | 863.37 | -1869.9
| 4900 | 24.8404 | 294.7836 | 4372.52 | 881.64 | -1909.47
| 5000 | 22.8404 | 294.7836 | 4463.99 | 898.58 | -1946.17
| 5100 | 20.8404 | 294.7836 | 4556.8 | 914.17 | -1979.94
| 5200 | 18.8404 | 294.7836 | 4650.86 | 928.4 | -2010.75
| 5300 | 16.8404 | 294.7836 | 4746.05 | 941.24 | -2038.57
| 5400 | 14.8404 | 294.7836 | 4842.25 | 952.68 | -2063.35
| 5500 | 12.8404 | 294.7836 | 4939.34 | 962.71 | -2085.06
| 5600 | 10.8404 | 294.7836 | 5037.21 | 971.31 | -2103.69
| 5700 | 8.8404 | 294.7836 | 5135.73 | 978.48 | -2119.21
| 5800 | 6.8404 | 294.7836 | 5234.79 | 984.19 | -2131.59
| 5900 | 4.8404 | 294.7836 | 5334.27 | 988.46 | -2140.83
| 6000 | 2.8404 | 294.7836 | 5434.04 | 991.27 | -2146.91
| 6100 | 0.8404 | 294.7836 | 5533.98 | 992.61 | -2149.83
| 6200 | 0 | 0 | 5633.98 | 992.74 | -2150.11
| 6300 | 0 | 0 | 5733.98 | 992.74 | -2150.11
| 6400 | 0 | 0 | 5833.98 | 992.74 | -2150.11
| 6500 | 0 | 0 | 5933.98 | 992.74 | -2150.11
| 6600 | 0 | 0 | 6033.98 | 992.74 | -2150.11
| 6700 | 0 | 0 | 6133.98 | 992.74 | -2150.11
| 6800 | 0 | 0 | 6233.98 | 992.74 | -2150.11
| 6900 | 0 | 0 | 6333.98 | 992.74 | -2150.11
| 7000 | 0 | 0 | 6433.98 | 992.74 | -2150.11
| 7100 | 0 | 0 | 6533.98 | 992.74 | -2150.11
| 7200 | 0 | 0 | 6633.98 | 992.74 | -2150.11
| 7300 | 0 | 0 | 6733.98 | 992.74 | -2150.11
| 7400 | 0 | 0 | 6833.98 | 992.74 | -2150.11
| 7500 | 0 | 0 | 6933.98 | 992.74 | -2150.11
| 7600 | 0 | 0 | 7033.98 | 992.74 | -2150.11
| 7700 | 0 | 0 | 7133.98 | 992.74 | -2150.11
| 7800 | 0 | 0 | 7233.98 | 992.74 | -2150.11
| 7900 | 0 | 0 | 7333.98 | 992.74 | -2150.11
| 8000 | 0 | 0 | 7433.98 | 992.74 | -2150.11
| 8100 | 0 | 0 | 7533.98 | 992.74 | -2150.11
| 8200 | 0 | 0 | 7633.98 | 992.74 | -2150.11
| 8300 | 0 | 0 | 7733.98 | 992.74 | -2150.11
| 8400 | 0 | 0 | 7833.98 | 992.74 | -2150.11
| 8500 | 0 | 0 | 7933.98 | 992.74 | -2150.11
| 8600 | 0 | 0 | 8033.98 | 992.74 | -2150.11
| 8700 | 0 | 0 | 8133.98 | 992.74 | -2150.11
| 8800 | 0 | 0 | 8233.98 | 992.74 | -2150.11
| 8900 | 0 | 0 | 8333.98 | 992.74 | -2150.11
| 9000 | 0 | 0 | 8433.98 | 992.74 | -2150.11
| 9100 | 0 | 0 | 8533.98 | 992.74 | -2150.11
| 9200 | 0 | 0 | 8633.98 | 992.74 | -2150.11
| 9300 | 0 | 0 | 8733.98 | 992.74 | -2150.11
| 9400 | 0 | 0 | 8833.98 | 992.74 | -2150.11
| 9500 | 0 | 0 | 8933.98 | 992.74 | -2150.11
| 9600 | 0 | 0 | 9033.98 | 992.74 | -2150.11
| 9700 | 0 | 0 | 9133.98 | 992.74 | -2150.11
| 9800 | 0 | 0 | 9233.98 | 992.74 | -2150.11
| 9863.02 | 0 | 0 | 9297 | 992.74 | -2150.11

## Lookup (hidden)
North Reference | RetunValue | Grid Type | ReturnValue | Deviation Indicator | ReturnValue
| 2 |  | 0 |  | 2
True |  | SPCS-Colorado Central-NAD27 |  | Directional
Grid |  | SPCS-Colorado Central-NAD83 |  | High Angle
|  | SPCS-Colorado North-NAD27 |  | Horizontal
SPCS-Colorado North-NAD83
SPCS-Colorado South-NAD27
SPCS-Colorado South-NAD83
UTM-Zone 12 NAD27
UTM-Zone 12 NAD83
UTM-Zone 13 NAD27
UTM-Zone 13 NAD83