## Data
Header Information | measured depth (ft) | inclination (°) | azimuth (°) | true vertical depth (ft) | northing +N/-S (ft) | easting +E/-W (ft)
Operator Name | 0 | 0 | 0 | 0 | 0 | 0
TEP Rocky Mountain LLC | 100 | 0 | 0 | 100 | 0 | 0
Operator Number | 200 | 2.8 | 280.5693 | 199.97 | 0.36 | -1.92
96850 | 300 | 6.3 | 280.5693 | 299.64 | 1.81 | -9.72
Well Name and Number | 400 | 9.8 | 280.5693 | 398.64 | 4.38 | -23.48
Youberg SR 511-12 | 500 | 13.3 | 280.5693 | 496.6 | 8.05 | -43.16
API Number (if available) | 600 | 16.8 | 280.5693 | 593.15 | 12.82 | -68.68
| 700 | 20.3 | 280.5693 | 687.94 | 18.65 | -99.95
Location: QQ SEC TWP RGE | 800 | 23.8 | 280.5693 | 780.61 | 25.54 | -136.85
SWNE, Sec. 12 T7S, R94W | 900 | 27.3 | 280.5693 | 870.82 | 33.44 | -179.24
Citing Type: Planned or Actual | 1000 | 30.8 | 280.5693 | 958.23 | 42.35 | -226.97
Actual | 1100 | 30.9891 | 280.5693 | 1043.96 | 51.79 | -277.58
Deviation Indicator | 1200 | 30.9891 | 280.5693 | 1129.68 | 61.24 | -328.19
Directional | 1300 | 30.9891 | 280.5693 | 1215.41 | 70.68 | -378.8
North Reference | 1400 | 30.9891 | 280.5693 | 1301.14 | 80.13 | -429.42
True | 1500 | 30.9891 | 280.5693 | 1386.86 | 89.57 | -480.03
Grid Type | 1600 | 30.9891 | 280.5693 | 1472.59 | 99.01 | -530.65
#VALUE! | 1700 | 30.9891 | 280.5693 | 1558.32 | 108.46 | -581.26
| 1800 | 30.9891 | 280.5693 | 1644.04 | 117.9 | -631.87
| 1900 | 30.9891 | 280.5693 | 1729.77 | 127.35 | -682.49
| 2000 | 30.9891 | 280.5693 | 1815.5 | 136.79 | -733.1
| 2100 | 30.9891 | 280.5693 | 1901.22 | 146.23 | -783.72
| 2200 | 30.9891 | 280.5693 | 1986.95 | 155.68 | -834.33
| 2300 | 30.9891 | 280.5693 | 2072.67 | 165.12 | -884.94
| 2400 | 30.9891 | 280.5693 | 2158.4 | 174.57 | -935.56
| 2500 | 30.9891 | 280.5693 | 2244.13 | 184.01 | -986.17
| 2600 | 30.9891 | 280.5693 | 2329.85 | 193.45 | -1036.79
| 2700 | 30.9891 | 280.5693 | 2415.58 | 202.9 | -1087.4
| 2800 | 30.9891 | 280.5693 | 2501.31 | 212.34 | -1138.01
| 2900 | 30.9891 | 280.5693 | 2587.03 | 221.79 | -1188.63
| 3000 | 30.9891 | 280.5693 | 2672.76 | 231.23 | -1239.24
| 3100 | 30.9891 | 280.5693 | 2758.49 | 240.67 | -1289.86
| 3200 | 30.9891 | 280.5693 | 2844.21 | 250.12 | -1340.47
| 3300 | 30.9891 | 280.5693 | 2929.94 | 259.56 | -1391.08
| 3400 | 30.9891 | 280.5693 | 3015.67 | 269.01 | -1441.7
| 3500 | 30.9891 | 280.5693 | 3101.39 | 278.45 | -1492.31
| 3600 | 30.9891 | 280.5693 | 3187.12 | 287.9 | -1542.93
| 3700 | 30.9891 | 280.5693 | 3272.85 | 297.34 | -1593.54
| 3800 | 30.9891 | 280.5693 | 3358.57 | 306.78 | -1644.15
| 3900 | 30.9891 | 280.5693 | 3444.3 | 316.23 | -1694.77
| 4000 | 30.7493 | 280.5693 | 3530.04 | 325.67 | -1745.35
| 4100 | 29.2493 | 280.5693 | 3616.64 | 334.84 | -1794.5
| 4200 | 27.7493 | 280.5693 | 3704.52 | 343.59 | -1841.41
| 4300 | 26.2493 | 280.5693 | 3793.62 | 351.92 | -1886.03
| 4400 | 24.7493 | 280.5693 | 3883.88 | 359.81 | -1928.35
| 4500 | 23.2493 | 280.5693 | 3975.23 | 367.27 | -1968.33
| 4600 | 21.7493 | 280.5693 | 4067.62 | 374.29 | -2005.95
| 4700 | 20.2493 | 280.5693 | 4160.97 | 380.86 | -2041.18
| 4800 | 18.7493 | 280.5693 | 4255.23 | 386.99 | -2073.99
| 4900 | 17.2493 | 280.5693 | 4350.34 | 392.65 | -2104.36
| 5000 | 15.7493 | 280.5693 | 4446.22 | 397.86 | -2132.28
| 5100 | 14.2493 | 280.5693 | 4542.81 | 402.61 | -2157.72
| 5200 | 12.7493 | 280.5693 | 4640.04 | 406.89 | -2180.67
| 5300 | 11.2493 | 280.5693 | 4737.85 | 410.71 | -2201.11
| 5400 | 9.7493 | 280.5693 | 4836.18 | 414.05 | -2219.02
| 5500 | 8.2493 | 280.5693 | 4934.94 | 416.92 | -2234.4
| 5600 | 6.7493 | 280.5693 | 5034.08 | 419.31 | -2247.23
| 5700 | 5.2493 | 280.5693 | 5133.53 | 421.23 | -2257.5
| 5800 | 3.7493 | 280.5693 | 5233.22 | 422.67 | -2265.21
| 5900 | 2.2493 | 280.5693 | 5333.08 | 423.63 | -2270.35
| 6000 | 0.7493 | 280.5693 | 5433.05 | 424.11 | -2272.93
| 6100 | 0 | 0 | 5533.04 | 424.17 | -2273.25
| 6200 | 0 | 0 | 5633.04 | 424.17 | -2273.25
| 6300 | 0 | 0 | 5733.04 | 424.17 | -2273.25
| 6400 | 0 | 0 | 5833.04 | 424.17 | -2273.25
| 6500 | 0 | 0 | 5933.04 | 424.17 | -2273.25
| 6600 | 0 | 0 | 6033.04 | 424.17 | -2273.25
| 6700 | 0 | 0 | 6133.04 | 424.17 | -2273.25
| 6800 | 0 | 0 | 6233.04 | 424.17 | -2273.25
| 6900 | 0 | 0 | 6333.04 | 424.17 | -2273.25
| 7000 | 0 | 0 | 6433.04 | 424.17 | -2273.25
| 7100 | 0 | 0 | 6533.04 | 424.17 | -2273.25
| 7200 | 0 | 0 | 6633.04 | 424.17 | -2273.25
| 7300 | 0 | 0 | 6733.04 | 424.17 | -2273.25
| 7400 | 0 | 0 | 6833.04 | 424.17 | -2273.25
| 7500 | 0 | 0 | 6933.04 | 424.17 | -2273.25
| 7600 | 0 | 0 | 7033.04 | 424.17 | -2273.25
| 7700 | 0 | 0 | 7133.04 | 424.17 | -2273.25
| 7800 | 0 | 0 | 7233.04 | 424.17 | -2273.25
| 7900 | 0 | 0 | 7333.04 | 424.17 | -2273.25
| 8000 | 0 | 0 | 7433.04 | 424.17 | -2273.25
| 8100 | 0 | 0 | 7533.04 | 424.17 | -2273.25
| 8200 | 0 | 0 | 7633.04 | 424.17 | -2273.25
| 8300 | 0 | 0 | 7733.04 | 424.17 | -2273.25
| 8400 | 0 | 0 | 7833.04 | 424.17 | -2273.25
| 8500 | 0 | 0 | 7933.04 | 424.17 | -2273.25
| 8600 | 0 | 0 | 8033.04 | 424.17 | -2273.25
| 8700 | 0 | 0 | 8133.04 | 424.17 | -2273.25
| 8800 | 0 | 0 | 8233.04 | 424.17 | -2273.25
| 8900 | 0 | 0 | 8333.04 | 424.17 | -2273.25
| 9000 | 0 | 0 | 8433.04 | 424.17 | -2273.25
| 9100 | 0 | 0 | 8533.04 | 424.17 | -2273.25
| 9200 | 0 | 0 | 8633.04 | 424.17 | -2273.25
| 9300 | 0 | 0 | 8733.04 | 424.17 | -2273.25
| 9400 | 0 | 0 | 8833.04 | 424.17 | -2273.25
| 9500 | 0 | 0 | 8933.04 | 424.17 | -2273.25
| 9600 | 0 | 0 | 9033.04 | 424.17 | -2273.25
| 9700 | 0 | 0 | 9133.04 | 424.17 | -2273.25
| 9800 | 0 | 0 | 9233.04 | 424.17 | -2273.25
| 9858.96 | 0 | 0 | 9292 | 424.17 | -2273.25

## Lookup (hidden)
North Reference | RetunValue | Grid Type | ReturnValue | Deviation Indicator | ReturnValue
| 2 |  | 0 |  | 2
True |  | SPCS-Colorado Central-NAD27 |  | Directional
Grid |  | SPCS-Colorado Central-NAD83 |  | High Angle
|  | SPCS-Colorado North-NAD27 |  | Horizontal
SPCS-Colorado North-NAD83
SPCS-Colorado South-NAD27
SPCS-Colorado South-NAD83
UTM-Zone 12 NAD27
UTM-Zone 12 NAD83
UTM-Zone 13 NAD27
UTM-Zone 13 NAD83