## Data
Header Information | measured depth (ft) | inclination (°) | azimuth (°) | true vertical depth (ft) | northing +N/-S (ft) | easting +E/-W (ft)
Operator Name | 0 | 0 | 0 | 0 | 0 | 0
TEP Rocky Mountain LLC | 100 | 0 | 0 | 100 | 0 | 0
Operator Number | 200 | 1.5 | 272.725 | 199.99 | 0.03 | -0.65
96850 | 300 | 4.5 | 272.725 | 299.85 | 0.28 | -5.88
Well Name and Number | 400 | 7.5 | 272.725 | 399.29 | 0.78 | -16.32
Youberg SR 12-12 | 500 | 10.5 | 272.725 | 498.04 | 1.52 | -31.94
API Number (if available) | 600 | 13.5 | 272.725 | 595.85 | 2.51 | -52.71
| 700 | 16.5 | 272.725 | 692.43 | 3.74 | -78.56
Location: QQ SEC TWP RGE | 800 | 19.5 | 272.725 | 787.52 | 5.21 | -109.42
SWNE, Sec. 12 T7S, R94W | 900 | 22.5 | 272.725 | 880.87 | 6.91 | -145.21
Citing Type: Planned or Actual | 1000 | 25.5 | 272.725 | 972.22 | 8.85 | -185.84
Actual | 1100 | 28.5 | 272.725 | 1061.31 | 11 | -231.18
Deviation Indicator | 1200 | 29.1158 | 272.725 | 1148.72 | 13.31 | -279.69
Directional | 1300 | 29.1158 | 272.725 | 1236.09 | 15.63 | -328.29
North Reference | 1400 | 29.1158 | 272.725 | 1323.45 | 17.94 | -376.89
True | 1500 | 29.1158 | 272.725 | 1410.81 | 20.25 | -425.49
Grid Type | 1600 | 29.1158 | 272.725 | 1498.18 | 22.57 | -474.1
#VALUE! | 1700 | 29.1158 | 272.725 | 1585.54 | 24.88 | -522.7
| 1800 | 29.1158 | 272.725 | 1672.91 | 27.19 | -571.3
| 1900 | 29.1158 | 272.725 | 1760.27 | 29.5 | -619.91
| 2000 | 29.1158 | 272.725 | 1847.63 | 31.82 | -668.51
| 2100 | 29.1158 | 272.725 | 1935 | 34.13 | -717.11
| 2200 | 29.1158 | 272.725 | 2022.36 | 36.44 | -765.71
| 2300 | 29.1158 | 272.725 | 2109.72 | 38.76 | -814.32
| 2400 | 29.1158 | 272.725 | 2197.09 | 41.07 | -862.92
| 2500 | 29.1158 | 272.725 | 2284.45 | 43.38 | -911.52
| 2600 | 29.1158 | 272.725 | 2371.82 | 45.7 | -960.12
| 2700 | 29.1158 | 272.725 | 2459.18 | 48.01 | -1008.73
| 2800 | 29.1158 | 272.725 | 2546.54 | 50.32 | -1057.33
| 2900 | 29.1158 | 272.725 | 2633.91 | 52.64 | -1105.93
| 3000 | 29.1158 | 272.725 | 2721.27 | 54.95 | -1154.53
| 3100 | 29.1158 | 272.725 | 2808.64 | 57.26 | -1203.14
| 3200 | 29.1158 | 272.725 | 2896 | 59.58 | -1251.74
| 3300 | 29.1158 | 272.725 | 2983.36 | 61.89 | -1300.34
| 3400 | 29.1158 | 272.725 | 3070.73 | 64.2 | -1348.94
| 3500 | 29.1158 | 272.725 | 3158.09 | 66.52 | -1397.55
| 3600 | 29.1158 | 272.725 | 3245.45 | 68.83 | -1446.15
| 3700 | 29.1158 | 272.725 | 3332.82 | 71.14 | -1494.75
| 3800 | 29.1158 | 272.725 | 3420.18 | 73.46 | -1543.36
| 3900 | 29.1158 | 272.725 | 3507.55 | 75.77 | -1591.96
| 4000 | 29.1158 | 272.725 | 3594.91 | 78.08 | -1640.56
| 4100 | 29.1158 | 272.725 | 3682.27 | 80.4 | -1689.16
| 4200 | 28.4252 | 272.725 | 3769.77 | 82.7 | -1737.52
| 4300 | 26.9252 | 272.725 | 3858.33 | 84.91 | -1783.92
| 4400 | 25.4252 | 272.725 | 3948.07 | 87 | -1827.98
| 4500 | 23.9252 | 272.725 | 4038.94 | 88.99 | -1869.67
| 4600 | 22.4252 | 272.725 | 4130.86 | 90.86 | -1908.98
| 4700 | 20.9252 | 272.725 | 4223.79 | 92.62 | -1945.88
| 4800 | 19.4252 | 272.725 | 4317.65 | 94.26 | -1980.32
| 4900 | 17.9252 | 272.725 | 4412.38 | 95.78 | -2012.31
| 5000 | 16.4252 | 272.725 | 4507.92 | 97.18 | -2041.8
| 5100 | 14.9252 | 272.725 | 4604.2 | 98.47 | -2068.79
| 5200 | 13.4252 | 272.725 | 4701.15 | 99.63 | -2093.25
| 5300 | 11.9252 | 272.725 | 4798.71 | 100.67 | -2115.17
| 5400 | 10.4252 | 272.725 | 4896.81 | 101.59 | -2134.53
| 5500 | 8.9252 | 272.725 | 4995.39 | 102.39 | -2151.31
| 5600 | 7.4252 | 272.725 | 5094.37 | 103.07 | -2165.52
| 5700 | 5.9252 | 272.725 | 5193.69 | 103.62 | -2177.13
| 5800 | 4.4252 | 272.725 | 5293.28 | 104.05 | -2186.14
| 5900 | 2.9252 | 272.725 | 5393.07 | 104.36 | -2192.54
| 6000 | 1.4252 | 272.725 | 5493 | 104.54 | -2196.33
| 6100 | 0 | 0 | 5592.99 | 104.59 | -2197.51
| 6200 | 0 | 0 | 5692.99 | 104.59 | -2197.51
| 6300 | 0 | 0 | 5792.99 | 104.59 | -2197.51
| 6400 | 0 | 0 | 5892.99 | 104.59 | -2197.51
| 6500 | 0 | 0 | 5992.99 | 104.59 | -2197.51
| 6600 | 0 | 0 | 6092.99 | 104.59 | -2197.51
| 6700 | 0 | 0 | 6192.99 | 104.59 | -2197.51
| 6800 | 0 | 0 | 6292.99 | 104.59 | -2197.51
| 6900 | 0 | 0 | 6392.99 | 104.59 | -2197.51
| 7000 | 0 | 0 | 6492.99 | 104.59 | -2197.51
| 7100 | 0 | 0 | 6592.99 | 104.59 | -2197.51
| 7200 | 0 | 0 | 6692.99 | 104.59 | -2197.51
| 7300 | 0 | 0 | 6792.99 | 104.59 | -2197.51
| 7400 | 0 | 0 | 6892.99 | 104.59 | -2197.51
| 7500 | 0 | 0 | 6992.99 | 104.59 | -2197.51
| 7600 | 0 | 0 | 7092.99 | 104.59 | -2197.51
| 7700 | 0 | 0 | 7192.99 | 104.59 | -2197.51
| 7800 | 0 | 0 | 7292.99 | 104.59 | -2197.51
| 7900 | 0 | 0 | 7392.99 | 104.59 | -2197.51
| 8000 | 0 | 0 | 7492.99 | 104.59 | -2197.51
| 8100 | 0 | 0 | 7592.99 | 104.59 | -2197.51
| 8200 | 0 | 0 | 7692.99 | 104.59 | -2197.51
| 8300 | 0 | 0 | 7792.99 | 104.59 | -2197.51
| 8400 | 0 | 0 | 7892.99 | 104.59 | -2197.51
| 8500 | 0 | 0 | 7992.99 | 104.59 | -2197.51
| 8600 | 0 | 0 | 8092.99 | 104.59 | -2197.51
| 8700 | 0 | 0 | 8192.99 | 104.59 | -2197.51
| 8800 | 0 | 0 | 8292.99 | 104.59 | -2197.51
| 8900 | 0 | 0 | 8392.99 | 104.59 | -2197.51
| 9000 | 0 | 0 | 8492.99 | 104.59 | -2197.51
| 9100 | 0 | 0 | 8592.99 | 104.59 | -2197.51
| 9200 | 0 | 0 | 8692.99 | 104.59 | -2197.51
| 9300 | 0 | 0 | 8792.99 | 104.59 | -2197.51
| 9400 | 0 | 0 | 8892.99 | 104.59 | -2197.51
| 9500 | 0 | 0 | 8992.99 | 104.59 | -2197.51
| 9600 | 0 | 0 | 9092.99 | 104.59 | -2197.51
| 9700 | 0 | 0 | 9192.99 | 104.59 | -2197.51
| 9797.01 | 0 | 0 | 9290 | 104.59 | -2197.51

## Lookup (hidden)
North Reference | RetunValue | Grid Type | ReturnValue | Deviation Indicator | ReturnValue
| 2 |  | 0 |  | 2
True |  | SPCS-Colorado Central-NAD27 |  | Directional
Grid |  | SPCS-Colorado Central-NAD83 |  | High Angle
|  | SPCS-Colorado North-NAD27 |  | Horizontal
SPCS-Colorado North-NAD83
SPCS-Colorado South-NAD27
SPCS-Colorado South-NAD83
UTM-Zone 12 NAD27
UTM-Zone 12 NAD83
UTM-Zone 13 NAD27
UTM-Zone 13 NAD83