## Data
Header Information | measured depth (ft) | inclination (°) | azimuth (°) | true vertical depth (ft) | northing +N/-S (ft) | easting +E/-W (ft)
Operator Name | 0 | 0 | 0 | 0 | 0 | 0
WHITING | 222 | 1.06 | 121.59 | 221.99 | -1.08 | 1.75
Operator Number | 314 | 1.73 | 6.5 | 313.97 | -0.14 | 2.63
| 405 | 2.9 | 338.77 | 404.9 | 3.37 | 1.95
Well Name and Number | 497 | 4.94 | 321.67 | 496.68 | 8.65 | -1.35
Horsetail 07G-1809 | 589 | 7.46 | 317.37 | 588.14 | 16.15 | -7.85
API Number (if available) | 681 | 11.27 | 313.53 | 678.89 | 26.74 | -18.42
05-123-4211100 | 772 | 11.6 | 311.92 | 768.09 | 38.98 | -31.67
Location: QQ SEC TWP RGE | 863 | 10.9 | 312.55 | 857.34 | 50.91 | -44.82
| 955 | 9.16 | 311.02 | 947.93 | 61.6 | -56.75
Citing Type: Planned or Actual | 1046 | 8.06 | 309.3 | 1037.9 | 70.39 | -67.15
As-Drilled | 1138 | 8.84 | 302.01 | 1128.91 | 78.22 | -78.14
Deviation Indicator | 1229 | 8.24 | 300.82 | 1218.9 | 85.27 | -89.67
Horizontal | 1321 | 9.78 | 304.21 | 1309.76 | 93.04 | -101.79
North Reference | 1412 | 10.67 | 305.24 | 1399.31 | 102.25 | -115.06
True | 1504 | 11.38 | 305.69 | 1489.61 | 112.46 | -129.39
Grid Type | 1596 | 12.03 | 306.62 | 1579.7 | 123.47 | -144.46
#VALUE! | 1688 | 13.01 | 307.79 | 1669.51 | 135.54 | -160.34
| 1780 | 10.82 | 305.01 | 1759.53 | 146.84 | -175.6
| 1872 | 9.57 | 295.45 | 1850.08 | 155.08 | -189.58
| 1964 | 7.78 | 294.81 | 1941.02 | 160.98 | -202.14
| 2057 | 6.77 | 291.16 | 2033.27 | 165.6 | -212.96
| 2151 | 10 | 307.24 | 2126.27 | 172.54 | -224.63
| 2340 | 11.9 | 298.81 | 2311.83 | 191.87 | -254.77
| 2434 | 11.33 | 297.9 | 2403.91 | 200.86 | -271.43
| 2529 | 12.2 | 303.69 | 2496.91 | 210.79 | -288.03
| 2624 | 11.88 | 302.16 | 2589.82 | 221.57 | -304.66
| 2718 | 11.65 | 301.67 | 2681.85 | 231.7 | -320.93
| 2813 | 11.35 | 300.72 | 2774.94 | 241.51 | -337.12
| 2907 | 13.89 | 310.85 | 2866.67 | 253.62 | -353.62
| 3001 | 13.53 | 309.88 | 2957.99 | 268.05 | -370.59
| 3096 | 13.21 | 308.68 | 3050.42 | 281.96 | -387.59
| 3190 | 14.28 | 308.75 | 3141.73 | 295.93 | -405.02
| 3284 | 13.3 | 308.27 | 3233.02 | 309.88 | -422.55
| 3379 | 12.27 | 317.61 | 3325.67 | 324.11 | -437.93
| 3474 | 12.27 | 317.61 | 3418.5 | 339.02 | -451.54
| 3757 | 11.8 | 317.45 | 3695.28 | 382.54 | -491.39
| 3852 | 11.27 | 316.68 | 3788.36 | 396.45 | -504.32
| 3946 | 10.41 | 315.4 | 3880.68 | 409.18 | -516.59
| 4040 | 9.27 | 312.41 | 3973.3 | 420.34 | -528.14
| 4158 | 8.28 | 312.3 | 4089.91 | 432.47 | -541.44
| 4441 | 6.65 | 305.17 | 4370.51 | 455.62 | -569.91
| 4536 | 5.87 | 298.62 | 4464.95 | 461.12 | -578.67
| 4630 | 5.2 | 290.42 | 4558.51 | 464.91 | -586.89
| 4724 | 4.43 | 288.1 | 4652.18 | 467.52 | -594.33
| 4819 | 3.81 | 287.53 | 4746.93 | 469.61 | -600.83
| 4913 | 0.64 | 268.07 | 4840.85 | 470.53 | -604.33
| 5007 | 0.49 | 288.26 | 4934.84 | 470.64 | -605.24
| 5101 | 5.1 | 197.11 | 5028.72 | 466.77 | -606.85
| 5195 | 18.27 | 178.1 | 5120.59 | 447.96 | -607.59
| 5290 | 24.26 | 175.86 | 5209.09 | 413.58 | -605.69
| 5384 | 27.46 | 173.4 | 5293.66 | 372.78 | -601.8
| 5478 | 33.28 | 175.6 | 5374.73 | 325.5 | -597.33
| 5573 | 42.08 | 176.06 | 5449.85 | 267.64 | -593.13
| 5667 | 50.13 | 178.85 | 5514.97 | 200.03 | -590.24
| 5761 | 51.43 | 179.03 | 5574.41 | 127.22 | -588.89
| 5808 | 51.17 | 177.69 | 5603.79 | 90.56 | -587.84
| 5855 | 56.32 | 177.77 | 5631.58 | 52.7 | -586.34
| 5902 | 62.22 | 180.51 | 5655.59 | 12.33 | -585.77
| 5949 | 68.17 | 181.97 | 5675.3 | -30.31 | -586.7
| 6044 | 69.64 | 181.09 | 5709.49 | -118.91 | -589.07
| 6139 | 80.96 | 180.35 | 5733.56 | -210.64 | -590.2
| 6233 | 91.19 | 180.09 | 5739.99 | -304.29 | -590.56
| 6327 | 92.79 | 179.37 | 5736.72 | -398.23 | -590.12
| 6421 | 89.89 | 179.01 | 5734.52 | -492.19 | -588.79
| 6516 | 88.93 | 179.25 | 5735.5 | -587.17 | -587.35
| 6610 | 90.21 | 179.61 | 5736.21 | -681.16 | -586.41
| 6705 | 90.02 | 181.53 | 5736.02 | -776.15 | -587.36
| 6799 | 87.08 | 181.51 | 5738.39 | -870.08 | -589.85
| 6894 | 87.09 | 182.92 | 5743.23 | -964.88 | -593.52
| 6988 | 87.75 | 182.01 | 5747.46 | -1058.7 | -597.56
| 7083 | 88.76 | 180.73 | 5750.35 | -1153.62 | -599.83
| 7136 | 89.85 | 181.72 | 5750.99 | -1206.61 | -600.96
| 7230 | 91.28 | 181.97 | 5750.07 | -1300.55 | -603.99
| 7324 | 92.69 | 181.33 | 5746.81 | -1394.45 | -606.69
| 7418 | 92.33 | 180.03 | 5742.69 | -1488.35 | -607.81
| 7512 | 90.4 | 177.82 | 5740.45 | -1582.3 | -606.04
| 7607 | 87.76 | 177.06 | 5741.98 | -1677.18 | -601.8
| 7701 | 87.88 | 175.84 | 5745.56 | -1770.93 | -595.98
| 7795 | 88.14 | 175.02 | 5748.82 | -1864.58 | -588.5
| 7889 | 89.77 | 176.7 | 5750.53 | -1958.31 | -581.71
| 7984 | 89.57 | 179.44 | 5751.08 | -2053.24 | -578.52
| 8078 | 90.15 | 179.18 | 5751.31 | -2147.24 | -577.38
| 8172 | 91.76 | 179.08 | 5749.74 | -2241.21 | -575.96
| 8266 | 92.6 | 177.67 | 5746.17 | -2335.1 | -573.29
| 8360 | 93.4 | 176.83 | 5741.25 | -2428.86 | -568.79
| 8454 | 92.12 | 177.6 | 5736.72 | -2522.64 | -564.23
| 8549 | 91.35 | 179.62 | 5733.85 | -2617.56 | -561.93
| 8641 | 91.11 | 181.55 | 5731.87 | -2709.53 | -562.86
| 8732 | 92.23 | 182.42 | 5729.22 | -2800.44 | -566.01
| 8824 | 89.24 | 181.85 | 5728.04 | -2892.35 | -569.44
| 8915 | 89.45 | 178.89 | 5729.08 | -2983.34 | -570.03
| 9007 | 89.83 | 177.19 | 5729.66 | -3075.28 | -566.88
| 9098 | 90.83 | 180.38 | 5729.13 | -3166.24 | -564.95
| 9190 | 91.9 | 180.19 | 5726.94 | -3258.21 | -565.41
| 9282 | 89.71 | 180.83 | 5725.65 | -3350.2 | -566.23
| 9373 | 90.7 | 180.35 | 5725.32 | -3441.19 | -567.17
| 9465 | 88.13 | 179.92 | 5726.26 | -3533.18 | -567.38
| 9556 | 88.25 | 179.59 | 5729.14 | -3624.13 | -566.99
| 9648 | 88.69 | 178.82 | 5731.59 | -3716.09 | -565.72
| 9739 | 89.74 | 178.72 | 5732.84 | -3807.06 | -563.77
| 9831 | 92.58 | 181.22 | 5730.98 | -3899.02 | -563.72
| 9922 | 93.89 | 180.56 | 5725.84 | -3989.86 | -565.13
| 10014 | 93.34 | 180.35 | 5720.04 | -4081.68 | -565.86
| 10147 | 89.29 | 180.91 | 5716.99 | -4214.6 | -567.32
| 10239 | 89.39 | 180.48 | 5718.05 | -4306.59 | -568.43
| 10331 | 90.29 | 180.31 | 5718.31 | -4398.59 | -569.07
| 10423 | 91.51 | 179.56 | 5716.86 | -4490.57 | -568.96
| 10515 | 89.35 | 180.92 | 5716.17 | -4582.56 | -569.35
| 10607 | 89.96 | 179.69 | 5716.73 | -4674.56 | -569.84
| 10698 | 89.96 | 179.7 | 5716.79 | -4765.56 | -569.36
| 10789 | 90.13 | 175.89 | 5716.72 | -4856.47 | -565.85
| 10881 | 90.16 | 178.95 | 5716.48 | -4948.37 | -561.71
| 10971 | 89.98 | 179.33 | 5716.37 | -5038.36 | -560.36
| 11063 | 90.77 | 178.82 | 5715.77 | -5130.34 | -558.88
| 11152 | 90.69 | 177.52 | 5714.64 | -5219.29 | -556.04
| 11243 | 91.37 | 180.78 | 5713 | -5310.25 | -554.69
| 11334 | 92.22 | 179.4 | 5710.15 | -5401.2 | -554.83
| 11425 | 90.46 | 181.51 | 5708.02 | -5492.17 | -555.55
| 11515 | 91.03 | 180.24 | 5706.85 | -5582.15 | -556.93
| 11607 | 89.09 | 182.9 | 5706.76 | -5674.1 | -559.45
| 11698 | 86.5 | 182.05 | 5710.26 | -5764.94 | -563.37
| 11789 | 87.6 | 180.49 | 5714.94 | -5855.79 | -565.39
| 11881 | 90.51 | 178.54 | 5716.46 | -5947.76 | -564.61
| 11972 | 91.26 | 177.09 | 5715.05 | -6038.68 | -561.14
| 12064 | 91.14 | 176.53 | 5713.13 | -6130.52 | -556.02
| 12155 | 91.36 | 176.6 | 5711.14 | -6221.33 | -550.57
| 12246 | 89.6 | 176.05 | 5710.38 | -6312.14 | -544.74
| 12341 | 89.56 | 176.74 | 5711.07 | -6406.95 | -538.76
| 12394 | 89.06 | 177.07 | 5711.71 | -6459.86 | -535.9
| 12488 | 88.38 | 174.86 | 5713.81 | -6553.6 | -529.29
| 12582 | 90.62 | 176.72 | 5714.63 | -6647.33 | -522.39
| 12676 | 91.55 | 176.57 | 5712.85 | -6741.16 | -516.89
| 12771 | 92.76 | 179.42 | 5709.28 | -6836.02 | -513.57
| 12865 | 92.21 | 181.73 | 5705.2 | -6929.92 | -514.51
| 12960 | 92.72 | 181.92 | 5701.12 | -7024.78 | -517.54
| 13054 | 89.04 | 182.91 | 5699.68 | -7118.67 | -521.5
| 13148 | 89.1 | 180.4 | 5701.2 | -7212.61 | -524.21
| 13243 | 87.88 | 179.42 | 5703.7 | -7307.58 | -524.06
| 13337 | 87.48 | 179.55 | 5707.51 | -7401.49 | -523.22
| 13432 | 87.13 | 179.46 | 5711.98 | -7496.39 | -522.4
| 13526 | 87.61 | 179.22 | 5716.29 | -7590.28 | -521.31
| 13621 | 91.31 | 179.85 | 5717.19 | -7685.26 | -520.54
| 13715 | 91.69 | 179.47 | 5714.72 | -7779.22 | -519.99
| 13807 | 89.82 | 178.6 | 5713.51 | -7871.2 | -518.44
| 13908 | 89.82 | 178.6 | 5713.83 | -7972.17 | -515.97

## Lookup (hidden)
North Reference | RetunValue | Grid Type | ReturnValue | Deviation Indicator | ReturnValue
| 2 |  | 0 |  | 4
True |  | SPCS-Colorado Central-NAD27 |  | Directional
Grid |  | SPCS-Colorado Central-NAD83 |  | High Angle
|  | SPCS-Colorado North-NAD27 |  | Horizontal
SPCS-Colorado North-NAD83
SPCS-Colorado South-NAD27
SPCS-Colorado South-NAD83
UTM-Zone 12 NAD27
UTM-Zone 12 NAD83
UTM-Zone 13 NAD27
UTM-Zone 13 NAD83