## Data
Header Information | measured depth (ft) | inclination (°) | azimuth (°) | true vertical depth (ft) | northing +N/-S (ft) | easting +E/-W (ft)
Operator Name | 0 | 0 | 0 | 0 | 0 | 0
TEP Rocky Mountain LLC | 100 | 0 | 0 | 100 | 0 | 0
Operator Number | 200 | 2.8 | 266.9982 | 199.97 | -0.1 | -1.95
96850 | 300 | 6.3 | 266.9982 | 299.64 | -0.52 | -9.87
Well Name and Number | 400 | 9.8 | 266.9982 | 398.64 | -1.25 | -23.85
Youberg SR 312-12 | 500 | 13.3 | 266.9982 | 496.6 | -2.3 | -43.85
API Number (if available) | 600 | 16.8 | 266.9982 | 593.15 | -3.66 | -69.77
| 700 | 20.3 | 266.9982 | 687.94 | -5.32 | -101.54
Location: QQ SEC TWP RGE | 800 | 23.8 | 266.9982 | 780.61 | -7.29 | -139.02
SWNE, Sec. 12 T7S, R94W | 900 | 27.3 | 266.9982 | 870.82 | -9.55 | -182.09
Citing Type: Planned or Actual | 1000 | 30.8 | 266.9982 | 958.23 | -12.09 | -230.57
Actual | 1100 | 32.5549 | 266.9982 | 1042.92 | -14.87 | -283.66
Deviation Indicator | 1200 | 32.5549 | 266.9982 | 1127.21 | -17.69 | -337.39
Directional | 1300 | 32.5549 | 266.9982 | 1211.5 | -20.51 | -391.13
North Reference | 1400 | 32.5549 | 266.9982 | 1295.78 | -23.33 | -444.87
True | 1500 | 32.5549 | 266.9982 | 1380.07 | -26.15 | -498.6
Grid Type | 1600 | 32.5549 | 266.9982 | 1464.36 | -28.96 | -552.34
#VALUE! | 1700 | 32.5549 | 266.9982 | 1548.65 | -31.78 | -606.08
| 1800 | 32.5549 | 266.9982 | 1632.93 | -34.6 | -659.81
| 1900 | 32.5549 | 266.9982 | 1717.22 | -37.42 | -713.55
| 2000 | 32.5549 | 266.9982 | 1801.51 | -40.24 | -767.29
| 2100 | 32.5549 | 266.9982 | 1885.8 | -43.05 | -821.02
| 2200 | 32.5549 | 266.9982 | 1970.08 | -45.87 | -874.76
| 2300 | 32.5549 | 266.9982 | 2054.37 | -48.69 | -928.5
| 2400 | 32.5549 | 266.9982 | 2138.66 | -51.51 | -982.23
| 2500 | 32.5549 | 266.9982 | 2222.95 | -54.33 | -1035.97
| 2600 | 32.5549 | 266.9982 | 2307.23 | -57.14 | -1089.71
| 2700 | 32.5549 | 266.9982 | 2391.52 | -59.96 | -1143.45
| 2800 | 32.5549 | 266.9982 | 2475.81 | -62.78 | -1197.18
| 2900 | 32.5549 | 266.9982 | 2560.1 | -65.6 | -1250.92
| 3000 | 32.5549 | 266.9982 | 2644.39 | -68.41 | -1304.66
| 3100 | 32.5549 | 266.9982 | 2728.67 | -71.23 | -1358.39
| 3200 | 32.5549 | 266.9982 | 2812.96 | -74.05 | -1412.13
| 3300 | 32.5549 | 266.9982 | 2897.25 | -76.87 | -1465.87
| 3400 | 32.5549 | 266.9982 | 2981.54 | -79.69 | -1519.6
| 3500 | 32.5549 | 266.9982 | 3065.82 | -82.5 | -1573.34
| 3600 | 32.5549 | 266.9982 | 3150.11 | -85.32 | -1627.08
| 3700 | 32.5549 | 266.9982 | 3234.4 | -88.14 | -1680.81
| 3800 | 32.5549 | 266.9982 | 3318.69 | -90.96 | -1734.55
| 3900 | 32.5549 | 266.9982 | 3402.97 | -93.78 | -1788.29
| 4000 | 31.653 | 266.9982 | 3487.51 | -96.57 | -1841.62
| 4100 | 30.153 | 266.9982 | 3573.32 | -99.26 | -1892.91
| 4200 | 28.653 | 266.9982 | 3660.43 | -101.83 | -1941.94
| 4300 | 27.153 | 266.9982 | 3748.8 | -104.28 | -1988.67
| 4400 | 25.653 | 266.9982 | 3838.37 | -106.61 | -2033.08
| 4500 | 24.153 | 266.9982 | 3929.07 | -108.82 | -2075.12
| 4600 | 22.653 | 266.9982 | 4020.84 | -110.9 | -2114.79
| 4700 | 21.153 | 266.9982 | 4113.62 | -112.85 | -2152.04
| 4800 | 19.653 | 266.9982 | 4207.34 | -114.68 | -2186.85
| 4900 | 18.153 | 266.9982 | 4301.95 | -116.37 | -2219.2
| 5000 | 16.653 | 266.9982 | 4397.37 | -117.94 | -2249.07
| 5100 | 15.153 | 266.9982 | 4493.54 | -119.37 | -2276.43
| 5200 | 13.653 | 266.9982 | 4590.39 | -120.68 | -2301.27
| 5300 | 12.153 | 266.9982 | 4687.86 | -121.85 | -2323.57
| 5400 | 10.653 | 266.9982 | 4785.89 | -122.88 | -2343.32
| 5500 | 9.153 | 266.9982 | 4884.39 | -123.78 | -2360.49
| 5600 | 7.653 | 266.9982 | 4983.32 | -124.55 | -2375.08
| 5700 | 6.153 | 266.9982 | 5082.59 | -125.18 | -2387.08
| 5800 | 4.653 | 266.9982 | 5182.14 | -125.67 | -2396.49
| 5900 | 3.153 | 266.9982 | 5281.91 | -126.03 | -2403.28
| 6000 | 1.653 | 266.9982 | 5381.82 | -126.24 | -2407.47
| 6100 | 0.153 | 266.9982 | 5481.8 | -126.33 | -2409.04
| 6200 | 0 | 0 | 5581.8 | -126.33 | -2409.06
| 6300 | 0 | 0 | 5681.8 | -126.33 | -2409.06
| 6400 | 0 | 0 | 5781.8 | -126.33 | -2409.06
| 6500 | 0 | 0 | 5881.8 | -126.33 | -2409.06
| 6600 | 0 | 0 | 5981.8 | -126.33 | -2409.06
| 6700 | 0 | 0 | 6081.8 | -126.33 | -2409.06
| 6800 | 0 | 0 | 6181.8 | -126.33 | -2409.06
| 6900 | 0 | 0 | 6281.8 | -126.33 | -2409.06
| 7000 | 0 | 0 | 6381.8 | -126.33 | -2409.06
| 7100 | 0 | 0 | 6481.8 | -126.33 | -2409.06
| 7200 | 0 | 0 | 6581.8 | -126.33 | -2409.06
| 7300 | 0 | 0 | 6681.8 | -126.33 | -2409.06
| 7400 | 0 | 0 | 6781.8 | -126.33 | -2409.06
| 7500 | 0 | 0 | 6881.8 | -126.33 | -2409.06
| 7600 | 0 | 0 | 6981.8 | -126.33 | -2409.06
| 7700 | 0 | 0 | 7081.8 | -126.33 | -2409.06
| 7800 | 0 | 0 | 7181.8 | -126.33 | -2409.06
| 7900 | 0 | 0 | 7281.8 | -126.33 | -2409.06
| 8000 | 0 | 0 | 7381.8 | -126.33 | -2409.06
| 8100 | 0 | 0 | 7481.8 | -126.33 | -2409.06
| 8200 | 0 | 0 | 7581.8 | -126.33 | -2409.06
| 8300 | 0 | 0 | 7681.8 | -126.33 | -2409.06
| 8400 | 0 | 0 | 7781.8 | -126.33 | -2409.06
| 8500 | 0 | 0 | 7881.8 | -126.33 | -2409.06
| 8600 | 0 | 0 | 7981.8 | -126.33 | -2409.06
| 8700 | 0 | 0 | 8081.8 | -126.33 | -2409.06
| 8800 | 0 | 0 | 8181.8 | -126.33 | -2409.06
| 8900 | 0 | 0 | 8281.8 | -126.33 | -2409.06
| 9000 | 0 | 0 | 8381.8 | -126.33 | -2409.06
| 9100 | 0 | 0 | 8481.8 | -126.33 | -2409.06
| 9200 | 0 | 0 | 8581.8 | -126.33 | -2409.06
| 9300 | 0 | 0 | 8681.8 | -126.33 | -2409.06
| 9400 | 0 | 0 | 8781.8 | -126.33 | -2409.06
| 9500 | 0 | 0 | 8881.8 | -126.33 | -2409.06
| 9600 | 0 | 0 | 8981.8 | -126.33 | -2409.06
| 9700 | 0 | 0 | 9081.8 | -126.33 | -2409.06
| 9800 | 0 | 0 | 9181.8 | -126.33 | -2409.06
| 9900 | 0 | 0 | 9281.8 | -126.33 | -2409.06
| 9905.2 | 0 | 0 | 9287 | -126.33 | -2409.06

## Lookup (hidden)
North Reference | RetunValue | Grid Type | ReturnValue | Deviation Indicator | ReturnValue
| 2 |  | 0 |  | 2
True |  | SPCS-Colorado Central-NAD27 |  | Directional
Grid |  | SPCS-Colorado Central-NAD83 |  | High Angle
|  | SPCS-Colorado North-NAD27 |  | Horizontal
SPCS-Colorado North-NAD83
SPCS-Colorado South-NAD27
SPCS-Colorado South-NAD83
UTM-Zone 12 NAD27
UTM-Zone 12 NAD83
UTM-Zone 13 NAD27
UTM-Zone 13 NAD83