## Data
Header Information | measured depth (ft) | inclination (°) | azimuth (°) | true vertical depth (ft) | northing +N/-S (ft) | easting +E/-W (ft)
Operator Name | 0 | 0 | 0 | 0 | 0 | 0
TEP Rocky Mountain LLC | 100 | 0 | 0 | 100 | 0 | 0
Operator Number | 200 | 1.5 | 256.4669 | 199.99 | -0.15 | -0.64
96850 | 300 | 4.5 | 256.4669 | 299.85 | -1.38 | -5.72
Well Name and Number | 400 | 7.5 | 256.4669 | 399.29 | -3.82 | -15.89
Youberg SR 22-12 | 500 | 9.919 | 256.4669 | 498.06 | -7.46 | -31
API Number (if available) | 600 | 9.919 | 256.4669 | 596.57 | -11.49 | -47.75
| 700 | 9.919 | 256.4669 | 695.07 | -15.52 | -64.49
Location: QQ SEC TWP RGE | 800 | 9.919 | 256.4669 | 793.58 | -19.55 | -81.24
SWNE, Sec. 12 T7S, R94W | 900 | 9.919 | 256.4669 | 892.08 | -23.58 | -97.99
Citing Type: Planned or Actual | 1000 | 9.919 | 256.4669 | 990.59 | -27.62 | -114.74
Actual | 1100 | 9.919 | 256.4669 | 1089.09 | -31.65 | -131.48
Deviation Indicator | 1200 | 9.919 | 256.4669 | 1187.6 | -35.68 | -148.23
Directional | 1300 | 9.919 | 256.4669 | 1286.1 | -39.71 | -164.98
North Reference | 1400 | 9.919 | 256.4669 | 1384.61 | -43.74 | -181.73
True | 1500 | 9.919 | 256.4669 | 1483.11 | -47.77 | -198.47
Grid Type | 1600 | 9.919 | 256.4669 | 1581.62 | -51.8 | -215.22
#VALUE! | 1700 | 9.919 | 256.4669 | 1680.12 | -55.83 | -231.97
| 1800 | 9.919 | 256.4669 | 1778.63 | -59.86 | -248.71
| 1900 | 9.919 | 256.4669 | 1877.13 | -63.89 | -265.46
| 2000 | 9.919 | 256.4669 | 1975.64 | -67.92 | -282.21
| 2100 | 9.919 | 256.4669 | 2074.14 | -71.96 | -298.96
| 2200 | 9.919 | 256.4669 | 2172.65 | -75.99 | -315.7
| 2300 | 9.919 | 256.4669 | 2271.16 | -80.02 | -332.45
| 2400 | 9.919 | 256.4669 | 2369.66 | -84.05 | -349.2
| 2500 | 9.919 | 256.4669 | 2468.17 | -88.08 | -365.95
| 2600 | 9.919 | 256.4669 | 2566.67 | -92.11 | -382.69
| 2700 | 9.919 | 256.4669 | 2665.18 | -96.14 | -399.44
| 2800 | 9.919 | 256.4669 | 2763.68 | -100.17 | -416.19
| 2900 | 9.919 | 256.4669 | 2862.19 | -104.2 | -432.94
| 3000 | 9.919 | 256.4669 | 2960.69 | -108.23 | -449.68
| 3100 | 9.919 | 256.4669 | 3059.2 | -112.26 | -466.43
| 3200 | 9.919 | 256.4669 | 3157.7 | -116.3 | -483.18
| 3300 | 9.919 | 256.4669 | 3256.21 | -120.33 | -499.92
| 3400 | 9.919 | 256.4669 | 3354.71 | -124.36 | -516.67
| 3500 | 9.919 | 256.4669 | 3453.22 | -128.39 | -533.42
| 3600 | 9.919 | 256.4669 | 3551.72 | -132.42 | -550.17
| 3700 | 9.919 | 256.4669 | 3650.23 | -136.45 | -566.91
| 3800 | 9.919 | 256.4669 | 3748.73 | -140.48 | -583.66
| 3900 | 9.919 | 256.4669 | 3847.24 | -144.51 | -600.41
| 4000 | 9.7254 | 256.4669 | 3945.75 | -148.54 | -617.14
| 4100 | 8.2254 | 256.4669 | 4044.52 | -152.19 | -632.3
| 4200 | 6.7254 | 256.4669 | 4143.67 | -155.23 | -644.95
| 4300 | 5.2254 | 256.4669 | 4243.12 | -157.67 | -655.07
| 4400 | 3.7254 | 256.4669 | 4342.81 | -159.49 | -662.66
| 4500 | 2.2254 | 256.4669 | 4442.68 | -160.71 | -667.71
| 4600 | 0.7254 | 256.4669 | 4542.64 | -161.31 | -670.21
| 4700 | 0 | 0 | 4642.64 | -161.38 | -670.51
| 4800 | 0 | 0 | 4742.64 | -161.38 | -670.51
| 4900 | 0 | 0 | 4842.64 | -161.38 | -670.51
| 5000 | 0 | 0 | 4942.64 | -161.38 | -670.51
| 5100 | 0 | 0 | 5042.64 | -161.38 | -670.51
| 5200 | 0 | 0 | 5142.64 | -161.38 | -670.51
| 5300 | 0 | 0 | 5242.64 | -161.38 | -670.51
| 5400 | 0 | 0 | 5342.64 | -161.38 | -670.51
| 5500 | 0 | 0 | 5442.64 | -161.38 | -670.51
| 5600 | 0 | 0 | 5542.64 | -161.38 | -670.51
| 5700 | 0 | 0 | 5642.64 | -161.38 | -670.51
| 5800 | 0 | 0 | 5742.64 | -161.38 | -670.51
| 5900 | 0 | 0 | 5842.64 | -161.38 | -670.51
| 6000 | 0 | 0 | 5942.64 | -161.38 | -670.51
| 6100 | 0 | 0 | 6042.64 | -161.38 | -670.51
| 6200 | 0 | 0 | 6142.64 | -161.38 | -670.51
| 6300 | 0 | 0 | 6242.64 | -161.38 | -670.51
| 6400 | 0 | 0 | 6342.64 | -161.38 | -670.51
| 6500 | 0 | 0 | 6442.64 | -161.38 | -670.51
| 6600 | 0 | 0 | 6542.64 | -161.38 | -670.51
| 6700 | 0 | 0 | 6642.64 | -161.38 | -670.51
| 6800 | 0 | 0 | 6742.64 | -161.38 | -670.51
| 6900 | 0 | 0 | 6842.64 | -161.38 | -670.51
| 7000 | 0 | 0 | 6942.64 | -161.38 | -670.51
| 7100 | 0 | 0 | 7042.64 | -161.38 | -670.51
| 7200 | 0 | 0 | 7142.64 | -161.38 | -670.51
| 7300 | 0 | 0 | 7242.64 | -161.38 | -670.51
| 7400 | 0 | 0 | 7342.64 | -161.38 | -670.51
| 7500 | 0 | 0 | 7442.64 | -161.38 | -670.51
| 7600 | 0 | 0 | 7542.64 | -161.38 | -670.51
| 7700 | 0 | 0 | 7642.64 | -161.38 | -670.51
| 7800 | 0 | 0 | 7742.64 | -161.38 | -670.51
| 7900 | 0 | 0 | 7842.64 | -161.38 | -670.51
| 8000 | 0 | 0 | 7942.64 | -161.38 | -670.51
| 8100 | 0 | 0 | 8042.64 | -161.38 | -670.51
| 8200 | 0 | 0 | 8142.64 | -161.38 | -670.51
| 8300 | 0 | 0 | 8242.64 | -161.38 | -670.51
| 8400 | 0 | 0 | 8342.64 | -161.38 | -670.51
| 8500 | 0 | 0 | 8442.64 | -161.38 | -670.51
| 8600 | 0 | 0 | 8542.64 | -161.38 | -670.51
| 8700 | 0 | 0 | 8642.64 | -161.38 | -670.51
| 8800 | 0 | 0 | 8742.64 | -161.38 | -670.51
| 8900 | 0 | 0 | 8842.64 | -161.38 | -670.51
| 9000 | 0 | 0 | 8942.64 | -161.38 | -670.51
| 9100 | 0 | 0 | 9042.64 | -161.38 | -670.51
| 9200 | 0 | 0 | 9142.64 | -161.38 | -670.51
| 9300 | 0 | 0 | 9242.64 | -161.38 | -670.51
| 9354.36 | 0 | 0 | 9297 | -161.38 | -670.51

## Lookup (hidden)
North Reference | RetunValue | Grid Type | ReturnValue | Deviation Indicator | ReturnValue
| 2 |  | 0 |  | 2
True |  | SPCS-Colorado Central-NAD27 |  | Directional
Grid |  | SPCS-Colorado Central-NAD83 |  | High Angle
|  | SPCS-Colorado North-NAD27 |  | Horizontal
SPCS-Colorado North-NAD83
SPCS-Colorado South-NAD27
SPCS-Colorado South-NAD83
UTM-Zone 12 NAD27
UTM-Zone 12 NAD83
UTM-Zone 13 NAD27
UTM-Zone 13 NAD83