## Data
Header Information | measured depth (ft) | inclination (°) | azimuth (°) | true vertical depth (ft) | northing +N/-S (ft) | easting +E/-W (ft)
Operator Name | 0 | 0 | 0 | 0 | 0 | 0
TEP Rocky Mountain LLC | 100 | 0 | 0 | 100 | 0 | 0
Operator Number | 200 | 2.8 | 343.6659 | 199.97 | 1.88 | -0.55
96850 | 300 | 6.3 | 343.6659 | 299.64 | 9.49 | -2.78
Well Name and Number | 400 | 9.8 | 343.6659 | 398.64 | 22.92 | -6.72
Youberg SR 31-12 | 500 | 13.3 | 343.6659 | 496.6 | 42.13 | -12.35
API Number (if available) | 600 | 16.8 | 343.6659 | 593.15 | 67.05 | -19.65
| 700 | 20.3 | 343.6659 | 687.94 | 97.57 | -28.6
Location: QQ SEC TWP RGE | 800 | 22.6711 | 343.6659 | 780.74 | 133.31 | -39.07
SWNE, Sec. 12 T7S, R94W | 900 | 22.6711 | 343.6659 | 873.01 | 170.3 | -49.91
Citing Type: Planned or Actual | 1000 | 22.6711 | 343.6659 | 965.28 | 207.29 | -60.75
Actual | 1100 | 22.6711 | 343.6659 | 1057.56 | 244.28 | -71.59
Deviation Indicator | 1200 | 22.6711 | 343.6659 | 1149.83 | 281.27 | -82.43
Directional | 1300 | 22.6711 | 343.6659 | 1242.1 | 318.25 | -93.27
North Reference | 1400 | 22.6711 | 343.6659 | 1334.38 | 355.24 | -104.11
True | 1500 | 22.6711 | 343.6659 | 1426.65 | 392.23 | -114.95
Grid Type | 1600 | 22.6711 | 343.6659 | 1518.92 | 429.22 | -125.79
#VALUE! | 1700 | 22.6711 | 343.6659 | 1611.2 | 466.21 | -136.63
| 1800 | 22.6711 | 343.6659 | 1703.47 | 503.2 | -147.47
| 1900 | 22.6711 | 343.6659 | 1795.74 | 540.18 | -158.31
| 2000 | 22.6711 | 343.6659 | 1888.02 | 577.17 | -169.15
| 2100 | 22.6711 | 343.6659 | 1980.29 | 614.16 | -179.99
| 2200 | 22.6711 | 343.6659 | 2072.56 | 651.15 | -190.83
| 2300 | 22.6711 | 343.6659 | 2164.84 | 688.14 | -201.67
| 2400 | 22.6711 | 343.6659 | 2257.11 | 725.13 | -212.51
| 2500 | 22.6711 | 343.6659 | 2349.38 | 762.11 | -223.35
| 2600 | 22.6711 | 343.6659 | 2441.66 | 799.1 | -234.19
| 2700 | 22.6711 | 343.6659 | 2533.93 | 836.09 | -245.03
| 2800 | 22.6711 | 343.6659 | 2626.2 | 873.08 | -255.87
| 2900 | 22.6711 | 343.6659 | 2718.48 | 910.07 | -266.71
| 3000 | 22.6711 | 343.6659 | 2810.75 | 947.06 | -277.55
| 3100 | 22.6711 | 343.6659 | 2903.02 | 984.04 | -288.39
| 3200 | 22.6711 | 343.6659 | 2995.3 | 1021.03 | -299.23
| 3300 | 22.6711 | 343.6659 | 3087.57 | 1058.02 | -310.07
| 3400 | 22.6711 | 343.6659 | 3179.84 | 1095.01 | -320.91
| 3500 | 22.6711 | 343.6659 | 3272.12 | 1132 | -331.75
| 3600 | 22.6711 | 343.6659 | 3364.39 | 1168.99 | -342.59
| 3700 | 22.6711 | 343.6659 | 3456.66 | 1205.97 | -353.43
| 3800 | 22.6711 | 343.6659 | 3548.94 | 1242.96 | -364.27
| 3900 | 22.6711 | 343.6659 | 3641.21 | 1279.95 | -375.11
| 4000 | 22.6711 | 343.6659 | 3733.48 | 1316.94 | -385.95
| 4100 | 22.6711 | 343.6659 | 3825.76 | 1353.93 | -396.79
| 4200 | 22.6711 | 343.6659 | 3918.03 | 1390.92 | -407.63
| 4300 | 22.4992 | 343.6659 | 4010.31 | 1427.89 | -418.47
| 4400 | 20.9992 | 343.6659 | 4103.19 | 1463.45 | -428.89
| 4500 | 19.4992 | 343.6659 | 4197 | 1496.66 | -438.62
| 4600 | 17.9992 | 343.6659 | 4291.7 | 1527.5 | -447.66
| 4700 | 16.4992 | 343.6659 | 4387.2 | 1555.96 | -456
| 4800 | 14.9992 | 343.6659 | 4483.44 | 1582 | -463.63
| 4900 | 13.4992 | 343.6659 | 4580.36 | 1605.62 | -470.55
| 5000 | 11.9992 | 343.6659 | 4677.89 | 1626.8 | -476.76
| 5100 | 10.4992 | 343.6659 | 4775.97 | 1645.52 | -482.25
| 5200 | 8.9992 | 343.6659 | 4874.52 | 1661.77 | -487.01
| 5300 | 7.4992 | 343.6659 | 4973.48 | 1675.54 | -491.04
| 5400 | 5.9992 | 343.6659 | 5072.79 | 1686.82 | -494.35
| 5500 | 4.4992 | 343.6659 | 5172.36 | 1695.6 | -496.92
| 5600 | 2.9992 | 343.6659 | 5272.15 | 1701.87 | -498.76
| 5700 | 1.4992 | 343.6659 | 5372.07 | 1705.64 | -499.86
| 5800 | 0 | 0 | 5472.06 | 1706.89 | -500.23
| 5900 | 0 | 0 | 5572.06 | 1706.89 | -500.23
| 6000 | 0 | 0 | 5672.06 | 1706.89 | -500.23
| 6100 | 0 | 0 | 5772.06 | 1706.89 | -500.23
| 6200 | 0 | 0 | 5872.06 | 1706.89 | -500.23
| 6300 | 0 | 0 | 5972.06 | 1706.89 | -500.23
| 6400 | 0 | 0 | 6072.06 | 1706.89 | -500.23
| 6500 | 0 | 0 | 6172.06 | 1706.89 | -500.23
| 6600 | 0 | 0 | 6272.06 | 1706.89 | -500.23
| 6700 | 0 | 0 | 6372.06 | 1706.89 | -500.23
| 6800 | 0 | 0 | 6472.06 | 1706.89 | -500.23
| 6900 | 0 | 0 | 6572.06 | 1706.89 | -500.23
| 7000 | 0 | 0 | 6672.06 | 1706.89 | -500.23
| 7100 | 0 | 0 | 6772.06 | 1706.89 | -500.23
| 7200 | 0 | 0 | 6872.06 | 1706.89 | -500.23
| 7300 | 0 | 0 | 6972.06 | 1706.89 | -500.23
| 7400 | 0 | 0 | 7072.06 | 1706.89 | -500.23
| 7500 | 0 | 0 | 7172.06 | 1706.89 | -500.23
| 7600 | 0 | 0 | 7272.06 | 1706.89 | -500.23
| 7700 | 0 | 0 | 7372.06 | 1706.89 | -500.23
| 7800 | 0 | 0 | 7472.06 | 1706.89 | -500.23
| 7900 | 0 | 0 | 7572.06 | 1706.89 | -500.23
| 8000 | 0 | 0 | 7672.06 | 1706.89 | -500.23
| 8100 | 0 | 0 | 7772.06 | 1706.89 | -500.23
| 8200 | 0 | 0 | 7872.06 | 1706.89 | -500.23
| 8300 | 0 | 0 | 7972.06 | 1706.89 | -500.23
| 8400 | 0 | 0 | 8072.06 | 1706.89 | -500.23
| 8500 | 0 | 0 | 8172.06 | 1706.89 | -500.23
| 8600 | 0 | 0 | 8272.06 | 1706.89 | -500.23
| 8700 | 0 | 0 | 8372.06 | 1706.89 | -500.23
| 8800 | 0 | 0 | 8472.06 | 1706.89 | -500.23
| 8900 | 0 | 0 | 8572.06 | 1706.89 | -500.23
| 9000 | 0 | 0 | 8672.06 | 1706.89 | -500.23
| 9100 | 0 | 0 | 8772.06 | 1706.89 | -500.23
| 9200 | 0 | 0 | 8872.06 | 1706.89 | -500.23
| 9300 | 0 | 0 | 8972.06 | 1706.89 | -500.23
| 9400 | 0 | 0 | 9072.06 | 1706.89 | -500.23
| 9500 | 0 | 0 | 9172.06 | 1706.89 | -500.23
| 9600 | 0 | 0 | 9272.06 | 1706.89 | -500.23
| 9652.94 | 0 | 0 | 9325 | 1706.89 | -500.23

## Lookup (hidden)
North Reference | RetunValue | Grid Type | ReturnValue | Deviation Indicator | ReturnValue
| 2 |  | 0 |  | 2
True |  | SPCS-Colorado Central-NAD27 |  | Directional
Grid |  | SPCS-Colorado Central-NAD83 |  | High Angle
|  | SPCS-Colorado North-NAD27 |  | Horizontal
SPCS-Colorado North-NAD83
SPCS-Colorado South-NAD27
SPCS-Colorado South-NAD83
UTM-Zone 12 NAD27
UTM-Zone 12 NAD83
UTM-Zone 13 NAD27
UTM-Zone 13 NAD83