## Data
Header Information | measured depth (ft) | inclination (°) | azimuth (°) | true vertical depth (ft) | northing +N/-S (ft) | easting +E/-W (ft)
Operator Name | 0 | 0 | 0 | 0 | 0 | 0
TEP Rocky Mountain LLC | 100 | 0 | 0 | 100 | 0 | 0
Operator Number | 200 | 2.4 | 235 | 199.98 | -0.96 | -1.37
96850 | 300 | 5.2038 | 226.0054 | 299.74 | -5.07 | -6.67
Well Name and Number | 400 | 8.0009 | 216.3433 | 399.07 | -13.83 | -14.06
Youberg SR 432-12 | 500 | 10.9059 | 211.7283 | 497.7 | -27.48 | -23.16
API Number (if available) | 600 | 13.8511 | 209.047 | 595.37 | -46 | -33.95
| 700 | 16.8154 | 207.2938 | 691.8 | -69.32 | -46.39
Location: QQ SEC TWP RGE | 800 | 17.1841 | 207.1175 | 787.35 | -95.58 | -59.85
SWNE, Sec. 12 T7S, R94W | 900 | 17.1841 | 207.1175 | 882.88 | -121.88 | -73.31
Citing Type: Planned or Actual | 1000 | 17.1841 | 207.1175 | 978.42 | -148.18 | -86.78
Actual | 1100 | 17.1841 | 207.1175 | 1073.96 | -174.47 | -100.25
Deviation Indicator | 1200 | 17.1841 | 207.1175 | 1169.49 | -200.77 | -113.71
Directional | 1300 | 17.1841 | 207.1175 | 1265.03 | -227.07 | -127.18
North Reference | 1400 | 17.1841 | 207.1175 | 1360.56 | -253.36 | -140.65
True | 1500 | 17.1841 | 207.1175 | 1456.1 | -279.66 | -154.11
Grid Type | 1600 | 17.1841 | 207.1175 | 1551.64 | -305.96 | -167.58
#VALUE! | 1700 | 17.1841 | 207.1175 | 1647.17 | -332.25 | -181.05
| 1800 | 17.1841 | 207.1175 | 1742.71 | -358.55 | -194.52
| 1900 | 17.1841 | 207.1175 | 1838.24 | -384.85 | -207.98
| 2000 | 16.2061 | 207.1175 | 1933.94 | -410.67 | -221.21
| 2100 | 14.7061 | 207.1175 | 2030.32 | -434.39 | -233.35
| 2200 | 13.2061 | 207.1175 | 2127.37 | -455.85 | -244.35
| 2300 | 11.7061 | 207.1175 | 2225.01 | -475.05 | -254.18
| 2400 | 10.2061 | 207.1175 | 2323.18 | -491.97 | -262.84
| 2500 | 8.7061 | 207.1175 | 2421.82 | -506.59 | -270.33
| 2600 | 7.2061 | 207.1175 | 2520.86 | -518.91 | -276.64
| 2700 | 5.7061 | 207.1175 | 2620.22 | -528.92 | -281.76
| 2800 | 4.2061 | 207.1175 | 2719.84 | -536.61 | -285.7
| 2900 | 2.7061 | 207.1175 | 2819.66 | -541.97 | -288.45
| 3000 | 1.2061 | 207.1175 | 2919.6 | -545.01 | -290
| 3100 | 0 | 0 | 3019.59 | -545.76 | -290.39
| 3200 | 0 | 0 | 3119.59 | -545.76 | -290.39
| 3300 | 0 | 0 | 3219.59 | -545.76 | -290.39
| 3400 | 0 | 0 | 3319.59 | -545.76 | -290.39
| 3500 | 0 | 0 | 3419.59 | -545.76 | -290.39
| 3600 | 0 | 0 | 3519.59 | -545.76 | -290.39
| 3700 | 0 | 0 | 3619.59 | -545.76 | -290.39
| 3800 | 0 | 0 | 3719.59 | -545.76 | -290.39
| 3900 | 0 | 0 | 3819.59 | -545.76 | -290.39
| 4000 | 0 | 0 | 3919.59 | -545.76 | -290.39
| 4100 | 0 | 0 | 4019.59 | -545.76 | -290.39
| 4200 | 0 | 0 | 4119.59 | -545.76 | -290.39
| 4300 | 0 | 0 | 4219.59 | -545.76 | -290.39
| 4400 | 0 | 0 | 4319.59 | -545.76 | -290.39
| 4500 | 0 | 0 | 4419.59 | -545.76 | -290.39
| 4600 | 0 | 0 | 4519.59 | -545.76 | -290.39
| 4700 | 0 | 0 | 4619.59 | -545.76 | -290.39
| 4800 | 0 | 0 | 4719.59 | -545.76 | -290.39
| 4900 | 0 | 0 | 4819.59 | -545.76 | -290.39
| 5000 | 0 | 0 | 4919.59 | -545.76 | -290.39
| 5100 | 0 | 0 | 5019.59 | -545.76 | -290.39
| 5200 | 0 | 0 | 5119.59 | -545.76 | -290.39
| 5300 | 0 | 0 | 5219.59 | -545.76 | -290.39
| 5400 | 0 | 0 | 5319.59 | -545.76 | -290.39
| 5500 | 0 | 0 | 5419.59 | -545.76 | -290.39
| 5600 | 0 | 0 | 5519.59 | -545.76 | -290.39
| 5700 | 0 | 0 | 5619.59 | -545.76 | -290.39
| 5800 | 0 | 0 | 5719.59 | -545.76 | -290.39
| 5900 | 0 | 0 | 5819.59 | -545.76 | -290.39
| 6000 | 0 | 0 | 5919.59 | -545.76 | -290.39
| 6100 | 0 | 0 | 6019.59 | -545.76 | -290.39
| 6200 | 0 | 0 | 6119.59 | -545.76 | -290.39
| 6300 | 0 | 0 | 6219.59 | -545.76 | -290.39
| 6400 | 0 | 0 | 6319.59 | -545.76 | -290.39
| 6500 | 0 | 0 | 6419.59 | -545.76 | -290.39
| 6600 | 0 | 0 | 6519.59 | -545.76 | -290.39
| 6700 | 0 | 0 | 6619.59 | -545.76 | -290.39
| 6800 | 0 | 0 | 6719.59 | -545.76 | -290.39
| 6900 | 0 | 0 | 6819.59 | -545.76 | -290.39
| 7000 | 0 | 0 | 6919.59 | -545.76 | -290.39
| 7100 | 0 | 0 | 7019.59 | -545.76 | -290.39
| 7200 | 0 | 0 | 7119.59 | -545.76 | -290.39
| 7300 | 0 | 0 | 7219.59 | -545.76 | -290.39
| 7400 | 0 | 0 | 7319.59 | -545.76 | -290.39
| 7500 | 0 | 0 | 7419.59 | -545.76 | -290.39
| 7600 | 0 | 0 | 7519.59 | -545.76 | -290.39
| 7700 | 0 | 0 | 7619.59 | -545.76 | -290.39
| 7800 | 0 | 0 | 7719.59 | -545.76 | -290.39
| 7900 | 0 | 0 | 7819.59 | -545.76 | -290.39
| 8000 | 0 | 0 | 7919.59 | -545.76 | -290.39
| 8100 | 0 | 0 | 8019.59 | -545.76 | -290.39
| 8200 | 0 | 0 | 8119.59 | -545.76 | -290.39
| 8300 | 0 | 0 | 8219.59 | -545.76 | -290.39
| 8400 | 0 | 0 | 8319.59 | -545.76 | -290.39
| 8500 | 0 | 0 | 8419.59 | -545.76 | -290.39
| 8600 | 0 | 0 | 8519.59 | -545.76 | -290.39
| 8700 | 0 | 0 | 8619.59 | -545.76 | -290.39
| 8800 | 0 | 0 | 8719.59 | -545.76 | -290.39
| 8900 | 0 | 0 | 8819.59 | -545.76 | -290.39
| 9000 | 0 | 0 | 8919.59 | -545.76 | -290.39
| 9100 | 0 | 0 | 9019.59 | -545.76 | -290.39
| 9200 | 0 | 0 | 9119.59 | -545.76 | -290.39
| 9300 | 0 | 0 | 9219.59 | -545.76 | -290.39
| 9376.41 | 0 | 0 | 9296 | -545.76 | -290.39

## Lookup (hidden)
North Reference | RetunValue | Grid Type | ReturnValue | Deviation Indicator | ReturnValue
| 2 |  | 0 |  | 2
True |  | SPCS-Colorado Central-NAD27 |  | Directional
Grid |  | SPCS-Colorado Central-NAD83 |  | High Angle
|  | SPCS-Colorado North-NAD27 |  | Horizontal
SPCS-Colorado North-NAD83
SPCS-Colorado South-NAD27
SPCS-Colorado South-NAD83
UTM-Zone 12 NAD27
UTM-Zone 12 NAD83
UTM-Zone 13 NAD27
UTM-Zone 13 NAD83