## Data
Header Information | measured depth (ft) | inclination (°) | azimuth (°) | true vertical depth (ft) | northing +N/-S (ft) | easting +E/-W (ft)
Operator Name | 0 | 0 | 0 | 0 | 0 | 0
TEP Rocky Mountain LLC | 100 | 0 | 0 | 100 | 0 | 0
Operator Number | 200 | 2.4 | 112.8437 | 199.98 | -0.65 | 1.54
96850 | 300 | 5.4 | 112.8437 | 299.73 | -3.29 | 7.81
Well Name and Number | 400 | 8.4 | 112.8437 | 399 | -7.95 | 18.88
Youberg SR 542-12 | 500 | 11.4 | 112.8437 | 497.5 | -14.63 | 34.72
API Number (if available) | 600 | 11.4052 | 112.8437 | 595.52 | -22.3 | 52.95
| 700 | 11.4052 | 112.8437 | 693.55 | -29.98 | 71.17
Location: QQ SEC TWP RGE | 800 | 11.4052 | 112.8437 | 791.57 | -37.66 | 89.39
SWNE, Sec. 12 T7S, R94W | 900 | 11.4052 | 112.8437 | 889.6 | -45.34 | 107.62
Citing Type: Planned or Actual | 1000 | 11.4052 | 112.8437 | 987.62 | -53.01 | 125.84
Actual | 1100 | 11.4052 | 112.8437 | 1085.65 | -60.69 | 144.07
Deviation Indicator | 1200 | 11.4052 | 112.8437 | 1183.68 | -68.37 | 162.29
Directional | 1300 | 11.4052 | 112.8437 | 1281.7 | -76.04 | 180.51
North Reference | 1400 | 11.4052 | 112.8437 | 1379.73 | -83.72 | 198.74
True | 1500 | 11.4052 | 112.8437 | 1477.75 | -91.4 | 216.96
Grid Type | 1600 | 11.4052 | 112.8437 | 1575.78 | -99.07 | 235.18
#VALUE! | 1700 | 11.4052 | 112.8437 | 1673.8 | -106.75 | 253.41
| 1800 | 11.4052 | 112.8437 | 1771.83 | -114.43 | 271.63
| 1900 | 11.4052 | 112.8437 | 1869.85 | -122.1 | 289.85
| 2000 | 11.4052 | 112.8437 | 1967.88 | -129.78 | 308.08
| 2100 | 11.4052 | 112.8437 | 2065.9 | -137.46 | 326.3
| 2200 | 11.4052 | 112.8437 | 2163.93 | -145.13 | 344.52
| 2300 | 11.4052 | 112.8437 | 2261.95 | -152.81 | 362.75
| 2400 | 11.4052 | 112.8437 | 2359.98 | -160.49 | 380.97
| 2500 | 11.4052 | 112.8437 | 2458 | -168.17 | 399.2
| 2600 | 11.4052 | 112.8437 | 2556.03 | -175.84 | 417.42
| 2700 | 11.4052 | 112.8437 | 2654.06 | -183.52 | 435.64
| 2800 | 11.4052 | 112.8437 | 2752.08 | -191.2 | 453.87
| 2900 | 11.4052 | 112.8437 | 2850.11 | -198.87 | 472.09
| 3000 | 11.4052 | 112.8437 | 2948.13 | -206.55 | 490.31
| 3100 | 11.4052 | 112.8437 | 3046.16 | -214.23 | 508.54
| 3200 | 11.4052 | 112.8437 | 3144.18 | -221.9 | 526.76
| 3300 | 11.4052 | 112.8437 | 3242.21 | -229.58 | 544.98
| 3400 | 11.4052 | 112.8437 | 3340.23 | -237.26 | 563.21
| 3500 | 11.4052 | 112.8437 | 3438.26 | -244.93 | 581.43
| 3600 | 11.4052 | 112.8437 | 3536.28 | -252.61 | 599.66
| 3700 | 11.4052 | 112.8437 | 3634.31 | -260.29 | 617.88
| 3800 | 11.4052 | 112.8437 | 3732.33 | -267.96 | 636.1
| 3900 | 11.4052 | 112.8437 | 3830.36 | -275.64 | 654.33
| 4000 | 11.4052 | 112.8437 | 3928.38 | -283.32 | 672.55
| 4100 | 11.4052 | 112.8437 | 4026.41 | -291 | 690.77
| 4200 | 11.4052 | 112.8437 | 4124.44 | -298.67 | 709
| 4300 | 11.4052 | 112.8437 | 4222.46 | -306.35 | 727.22
| 4400 | 11.4052 | 112.8437 | 4320.49 | -314.03 | 745.44
| 4500 | 11.4052 | 112.8437 | 4418.51 | -321.7 | 763.67
| 4600 | 11.4052 | 112.8437 | 4516.54 | -329.38 | 781.89
| 4700 | 11.4052 | 112.8437 | 4614.56 | -337.06 | 800.11
| 4800 | 10.6719 | 112.8437 | 4712.65 | -344.61 | 818.06
| 4900 | 9.1719 | 112.8437 | 4811.15 | -351.3 | 833.93
| 5000 | 7.6719 | 112.8437 | 4910.07 | -356.99 | 847.43
| 5100 | 6.1719 | 112.8437 | 5009.34 | -361.67 | 858.54
| 5200 | 4.6719 | 112.8437 | 5108.89 | -365.34 | 867.24
| 5300 | 3.1719 | 112.8437 | 5208.65 | -367.99 | 873.55
| 5400 | 1.6719 | 112.8437 | 5308.56 | -369.63 | 877.44
| 5500 | 0.1719 | 112.8437 | 5408.54 | -370.26 | 878.92
| 5600 | 0 | 0 | 5508.54 | -370.26 | 878.94
| 5700 | 0 | 0 | 5608.54 | -370.26 | 878.94
| 5800 | 0 | 0 | 5708.54 | -370.26 | 878.94
| 5900 | 0 | 0 | 5808.54 | -370.26 | 878.94
| 6000 | 0 | 0 | 5908.54 | -370.26 | 878.94
| 6100 | 0 | 0 | 6008.54 | -370.26 | 878.94
| 6200 | 0 | 0 | 6108.54 | -370.26 | 878.94
| 6300 | 0 | 0 | 6208.54 | -370.26 | 878.94
| 6400 | 0 | 0 | 6308.54 | -370.26 | 878.94
| 6500 | 0 | 0 | 6408.54 | -370.26 | 878.94
| 6600 | 0 | 0 | 6508.54 | -370.26 | 878.94
| 6700 | 0 | 0 | 6608.54 | -370.26 | 878.94
| 6800 | 0 | 0 | 6708.54 | -370.26 | 878.94
| 6900 | 0 | 0 | 6808.54 | -370.26 | 878.94
| 7000 | 0 | 0 | 6908.54 | -370.26 | 878.94
| 7100 | 0 | 0 | 7008.54 | -370.26 | 878.94
| 7200 | 0 | 0 | 7108.54 | -370.26 | 878.94
| 7300 | 0 | 0 | 7208.54 | -370.26 | 878.94
| 7400 | 0 | 0 | 7308.54 | -370.26 | 878.94
| 7500 | 0 | 0 | 7408.54 | -370.26 | 878.94
| 7600 | 0 | 0 | 7508.54 | -370.26 | 878.94
| 7700 | 0 | 0 | 7608.54 | -370.26 | 878.94
| 7800 | 0 | 0 | 7708.54 | -370.26 | 878.94
| 7900 | 0 | 0 | 7808.54 | -370.26 | 878.94
| 8000 | 0 | 0 | 7908.54 | -370.26 | 878.94
| 8100 | 0 | 0 | 8008.54 | -370.26 | 878.94
| 8200 | 0 | 0 | 8108.54 | -370.26 | 878.94
| 8300 | 0 | 0 | 8208.54 | -370.26 | 878.94
| 8400 | 0 | 0 | 8308.54 | -370.26 | 878.94
| 8500 | 0 | 0 | 8408.54 | -370.26 | 878.94
| 8600 | 0 | 0 | 8508.54 | -370.26 | 878.94
| 8700 | 0 | 0 | 8608.54 | -370.26 | 878.94
| 8800 | 0 | 0 | 8708.54 | -370.26 | 878.94
| 8900 | 0 | 0 | 8808.54 | -370.26 | 878.94
| 9000 | 0 | 0 | 8908.54 | -370.26 | 878.94
| 9100 | 0 | 0 | 9008.54 | -370.26 | 878.94
| 9200 | 0 | 0 | 9108.54 | -370.26 | 878.94
| 9300 | 0 | 0 | 9208.54 | -370.26 | 878.94
| 9400 | 0 | 0 | 9308.54 | -370.26 | 878.94
| 9417.46 | 0 | 0 | 9326 | -370.26 | 878.94

## Lookup (hidden)
North Reference | RetunValue | Grid Type | ReturnValue | Deviation Indicator | ReturnValue
| 2 |  | 0 |  | 2
True |  | SPCS-Colorado Central-NAD27 |  | Directional
Grid |  | SPCS-Colorado Central-NAD83 |  | High Angle
|  | SPCS-Colorado North-NAD27 |  | Horizontal
SPCS-Colorado North-NAD83
SPCS-Colorado South-NAD27
SPCS-Colorado South-NAD83
UTM-Zone 12 NAD27
UTM-Zone 12 NAD83
UTM-Zone 13 NAD27
UTM-Zone 13 NAD83