## Data
Header Information | measured depth (ft) | inclination (°) | azimuth (°) | true vertical depth (ft) | northing +N/-S (ft) | easting +E/-W (ft)
Operator Name | 0 | 0 | 0 | 0 | 0 | 0
TEP Rocky Mountain LLC | 100 | 0 | 0 | 100 | 0 | 0
Operator Number | 200 | 2.8 | 63.162 | 199.97 | 0.88 | 1.74
96850 | 300 | 6.3 | 63.162 | 299.64 | 4.46 | 8.82
Well Name and Number | 400 | 9.8 | 63.162 | 398.64 | 10.78 | 21.31
Youberg SR 42-12 | 500 | 11.4226 | 63.162 | 496.78 | 19.43 | 38.41
API Number (if available) | 600 | 11.4226 | 63.162 | 594.8 | 28.38 | 56.08
| 700 | 11.4226 | 63.162 | 692.82 | 37.32 | 73.75
Location: QQ SEC TWP RGE | 800 | 11.4226 | 63.162 | 790.84 | 46.26 | 91.42
SWNE, Sec. 12 T7S, R94W | 900 | 11.4226 | 63.162 | 888.86 | 55.2 | 109.1
Citing Type: Planned or Actual | 1000 | 11.4226 | 63.162 | 986.88 | 64.14 | 126.77
Actual | 1100 | 11.4226 | 63.162 | 1084.9 | 73.08 | 144.44
Deviation Indicator | 1200 | 11.4226 | 63.162 | 1182.92 | 82.02 | 162.11
Directional | 1300 | 11.4226 | 63.162 | 1280.93 | 90.96 | 179.78
North Reference | 1400 | 11.4226 | 63.162 | 1378.95 | 99.9 | 197.45
True | 1500 | 11.4226 | 63.162 | 1476.97 | 108.85 | 215.12
Grid Type | 1600 | 11.4226 | 63.162 | 1574.99 | 117.79 | 232.79
#VALUE! | 1700 | 11.4226 | 63.162 | 1673.01 | 126.73 | 250.46
| 1800 | 11.4226 | 63.162 | 1771.03 | 135.67 | 268.14
| 1900 | 11.4226 | 63.162 | 1869.05 | 144.61 | 285.81
| 2000 | 11.4226 | 63.162 | 1967.07 | 153.55 | 303.48
| 2100 | 11.4226 | 63.162 | 2065.09 | 162.49 | 321.15
| 2200 | 11.4226 | 63.162 | 2163.11 | 171.43 | 338.82
| 2300 | 11.4226 | 63.162 | 2261.13 | 180.37 | 356.49
| 2400 | 11.4226 | 63.162 | 2359.15 | 189.32 | 374.16
| 2500 | 11.4226 | 63.162 | 2457.17 | 198.26 | 391.83
| 2600 | 11.4226 | 63.162 | 2555.19 | 207.2 | 409.51
| 2700 | 11.4226 | 63.162 | 2653.2 | 216.14 | 427.18
| 2800 | 11.4226 | 63.162 | 2751.22 | 225.08 | 444.85
| 2900 | 11.4226 | 63.162 | 2849.24 | 234.02 | 462.52
| 3000 | 11.4226 | 63.162 | 2947.26 | 242.96 | 480.19
| 3100 | 11.4226 | 63.162 | 3045.28 | 251.9 | 497.86
| 3200 | 11.4226 | 63.162 | 3143.3 | 260.84 | 515.53
| 3300 | 11.4226 | 63.162 | 3241.32 | 269.78 | 533.2
| 3400 | 11.4226 | 63.162 | 3339.34 | 278.73 | 550.88
| 3500 | 11.4226 | 63.162 | 3437.36 | 287.67 | 568.55
| 3600 | 11.4226 | 63.162 | 3535.38 | 296.61 | 586.22
| 3700 | 11.4226 | 63.162 | 3633.4 | 305.55 | 603.89
| 3800 | 11.4226 | 63.162 | 3731.42 | 314.49 | 621.56
| 3900 | 11.4226 | 63.162 | 3829.44 | 323.43 | 639.23
| 4000 | 11.4226 | 63.162 | 3927.46 | 332.37 | 656.9
| 4100 | 11.4226 | 63.162 | 4025.48 | 341.31 | 674.57
| 4200 | 11.4226 | 63.162 | 4123.49 | 350.25 | 692.24
| 4300 | 11.4226 | 63.162 | 4221.51 | 359.2 | 709.92
| 4400 | 11.4226 | 63.162 | 4319.53 | 368.14 | 727.59
| 4500 | 11.4226 | 63.162 | 4417.55 | 377.08 | 745.26
| 4600 | 11.4226 | 63.162 | 4515.57 | 386.02 | 762.93
| 4700 | 11.4226 | 63.162 | 4613.59 | 394.96 | 780.6
| 4800 | 11.4226 | 63.162 | 4711.61 | 403.9 | 798.27
| 4900 | 10.0897 | 63.162 | 4809.83 | 412.38 | 815.04
| 5000 | 8.5897 | 63.162 | 4908.5 | 419.71 | 829.52
| 5100 | 7.0897 | 63.162 | 5007.56 | 425.87 | 841.69
| 5200 | 5.5897 | 63.162 | 5106.95 | 430.85 | 851.54
| 5300 | 4.0897 | 63.162 | 5206.59 | 434.66 | 859.07
| 5400 | 2.5897 | 63.162 | 5306.41 | 437.29 | 864.27
| 5500 | 1.0897 | 63.162 | 5406.36 | 438.74 | 867.13
| 5600 | 0 | 0 | 5506.36 | 439.05 | 867.75
| 5700 | 0 | 0 | 5606.36 | 439.05 | 867.75
| 5800 | 0 | 0 | 5706.36 | 439.05 | 867.75
| 5900 | 0 | 0 | 5806.36 | 439.05 | 867.75
| 6000 | 0 | 0 | 5906.36 | 439.05 | 867.75
| 6100 | 0 | 0 | 6006.36 | 439.05 | 867.75
| 6200 | 0 | 0 | 6106.36 | 439.05 | 867.75
| 6300 | 0 | 0 | 6206.36 | 439.05 | 867.75
| 6400 | 0 | 0 | 6306.36 | 439.05 | 867.75
| 6500 | 0 | 0 | 6406.36 | 439.05 | 867.75
| 6600 | 0 | 0 | 6506.36 | 439.05 | 867.75
| 6700 | 0 | 0 | 6606.36 | 439.05 | 867.75
| 6800 | 0 | 0 | 6706.36 | 439.05 | 867.75
| 6900 | 0 | 0 | 6806.36 | 439.05 | 867.75
| 7000 | 0 | 0 | 6906.36 | 439.05 | 867.75
| 7100 | 0 | 0 | 7006.36 | 439.05 | 867.75
| 7200 | 0 | 0 | 7106.36 | 439.05 | 867.75
| 7300 | 0 | 0 | 7206.36 | 439.05 | 867.75
| 7400 | 0 | 0 | 7306.36 | 439.05 | 867.75
| 7500 | 0 | 0 | 7406.36 | 439.05 | 867.75
| 7600 | 0 | 0 | 7506.36 | 439.05 | 867.75
| 7700 | 0 | 0 | 7606.36 | 439.05 | 867.75
| 7800 | 0 | 0 | 7706.36 | 439.05 | 867.75
| 7900 | 0 | 0 | 7806.36 | 439.05 | 867.75
| 8000 | 0 | 0 | 7906.36 | 439.05 | 867.75
| 8100 | 0 | 0 | 8006.36 | 439.05 | 867.75
| 8200 | 0 | 0 | 8106.36 | 439.05 | 867.75
| 8300 | 0 | 0 | 8206.36 | 439.05 | 867.75
| 8400 | 0 | 0 | 8306.36 | 439.05 | 867.75
| 8500 | 0 | 0 | 8406.36 | 439.05 | 867.75
| 8600 | 0 | 0 | 8506.36 | 439.05 | 867.75
| 8700 | 0 | 0 | 8606.36 | 439.05 | 867.75
| 8800 | 0 | 0 | 8706.36 | 439.05 | 867.75
| 8900 | 0 | 0 | 8806.36 | 439.05 | 867.75
| 9000 | 0 | 0 | 8906.36 | 439.05 | 867.75
| 9100 | 0 | 0 | 9006.36 | 439.05 | 867.75
| 9200 | 0 | 0 | 9106.36 | 439.05 | 867.75
| 9300 | 0 | 0 | 9206.36 | 439.05 | 867.75
| 9400 | 0 | 0 | 9306.36 | 439.05 | 867.75
| 9409.64 | 0 | 0 | 9316 | 439.05 | 867.75

## Lookup (hidden)
North Reference | RetunValue | Grid Type | ReturnValue | Deviation Indicator | ReturnValue
| 2 |  | 0 |  | 2
True |  | SPCS-Colorado Central-NAD27 |  | Directional
Grid |  | SPCS-Colorado Central-NAD83 |  | High Angle
|  | SPCS-Colorado North-NAD27 |  | Horizontal
SPCS-Colorado North-NAD83
SPCS-Colorado South-NAD27
SPCS-Colorado South-NAD83
UTM-Zone 12 NAD27
UTM-Zone 12 NAD83
UTM-Zone 13 NAD27
UTM-Zone 13 NAD83