## Data
Header Information | measured depth (ft) | inclination (°) | azimuth (°) | true vertical depth (ft) | northing +N/-S (ft) | easting +E/-W (ft)
Operator Name | 0 | 0 | 0 | 0 | 0 | 0
TEP Rocky Mountain LLC | 100 | 0 | 0 | 100 | 0 | 0
Operator Number | 200 | 2.4 | 45 | 199.98 | 1.18 | 1.18
96850 | 300 | 5.4 | 45 | 299.73 | 5.99 | 5.99
Well Name and Number | 400 | 8.3726 | 42.07 | 399 | 14.68 | 14.26
Youberg SR 341-12 | 500 | 11.3545 | 40.1262 | 497.51 | 27.61 | 25.48
API Number (if available) | 600 | 14.3439 | 38.984 | 595 | 44.77 | 39.62
| 700 | 17.3369 | 38.2293 | 691.19 | 66.11 | 56.64
Location: QQ SEC TWP RGE | 800 | 20.3319 | 37.6912 | 785.82 | 91.57 | 76.49
SWNE, Sec. 12 T7S, R94W | 900 | 21.6596 | 37.4986 | 878.95 | 120.46 | 98.68
Citing Type: Planned or Actual | 1000 | 21.6596 | 37.4986 | 971.89 | 149.74 | 121.15
Actual | 1100 | 21.6596 | 37.4986 | 1064.83 | 179.02 | 143.62
Deviation Indicator | 1200 | 21.6596 | 37.4986 | 1157.77 | 208.3 | 166.09
Directional | 1300 | 21.6596 | 37.4986 | 1250.71 | 237.59 | 188.56
North Reference | 1400 | 21.6596 | 37.4986 | 1343.64 | 266.87 | 211.02
True | 1500 | 21.6596 | 37.4986 | 1436.58 | 296.15 | 233.49
Grid Type | 1600 | 21.6596 | 37.4986 | 1529.52 | 325.43 | 255.96
#VALUE! | 1700 | 21.6596 | 37.4986 | 1622.46 | 354.72 | 278.43
| 1800 | 21.6596 | 37.4986 | 1715.4 | 384 | 300.9
| 1900 | 21.6596 | 37.4986 | 1808.34 | 413.28 | 323.37
| 2000 | 21.6596 | 37.4986 | 1901.28 | 442.56 | 345.83
| 2100 | 21.6596 | 37.4986 | 1994.22 | 471.85 | 368.3
| 2200 | 21.6596 | 37.4986 | 2087.16 | 501.13 | 390.77
| 2300 | 21.6596 | 37.4986 | 2180.1 | 530.41 | 413.24
| 2400 | 21.6596 | 37.4986 | 2273.04 | 559.69 | 435.71
| 2500 | 21.6596 | 37.4986 | 2365.98 | 588.98 | 458.17
| 2600 | 21.6596 | 37.4986 | 2458.92 | 618.26 | 480.64
| 2700 | 21.6596 | 37.4986 | 2551.86 | 647.54 | 503.11
| 2800 | 21.6596 | 37.4986 | 2644.79 | 676.82 | 525.58
| 2900 | 21.6596 | 37.4986 | 2737.73 | 706.11 | 548.05
| 3000 | 21.6596 | 37.4986 | 2830.67 | 735.39 | 570.52
| 3100 | 21.6596 | 37.4986 | 2923.61 | 764.67 | 592.98
| 3200 | 21.6596 | 37.4986 | 3016.55 | 793.96 | 615.45
| 3300 | 21.6596 | 37.4986 | 3109.49 | 823.24 | 637.92
| 3400 | 21.6596 | 37.4986 | 3202.43 | 852.52 | 660.39
| 3500 | 21.6596 | 37.4986 | 3295.37 | 881.8 | 682.86
| 3600 | 21.6596 | 37.4986 | 3388.31 | 911.09 | 705.32
| 3700 | 21.6596 | 37.4986 | 3481.25 | 940.37 | 727.79
| 3800 | 21.6596 | 37.4986 | 3574.19 | 969.65 | 750.26
| 3900 | 21.6596 | 37.4986 | 3667.13 | 998.93 | 772.73
| 4000 | 21.6596 | 37.4986 | 3760.07 | 1028.22 | 795.2
| 4100 | 21.6596 | 37.4986 | 3853.01 | 1057.5 | 817.67
| 4200 | 21.6596 | 37.4986 | 3945.94 | 1086.78 | 840.13
| 4300 | 21.6596 | 37.4986 | 4038.88 | 1116.06 | 862.6
| 4400 | 21.6596 | 37.4986 | 4131.82 | 1145.35 | 885.07
| 4500 | 20.601 | 37.4986 | 4225 | 1174.15 | 907.17
| 4600 | 19.101 | 37.4986 | 4319.05 | 1201.09 | 927.84
| 4700 | 17.601 | 37.4986 | 4413.97 | 1226.06 | 947
| 4800 | 16.101 | 37.4986 | 4509.67 | 1249.06 | 964.65
| 4900 | 14.601 | 37.4986 | 4606.1 | 1270.06 | 980.76
| 5000 | 13.101 | 37.4986 | 4703.19 | 1289.06 | 995.34
| 5100 | 11.601 | 37.4986 | 4800.87 | 1306.03 | 1008.36
| 5200 | 10.101 | 37.4986 | 4899.08 | 1320.96 | 1019.82
| 5300 | 8.601 | 37.4986 | 4997.75 | 1333.85 | 1029.71
| 5400 | 7.101 | 37.4986 | 5096.81 | 1344.69 | 1038.02
| 5500 | 5.601 | 37.4986 | 5196.19 | 1353.47 | 1044.76
| 5600 | 4.101 | 37.4986 | 5295.83 | 1360.17 | 1049.91
| 5700 | 2.601 | 37.4986 | 5395.66 | 1364.81 | 1053.46
| 5800 | 1.101 | 37.4986 | 5495.6 | 1367.37 | 1055.43
| 5900 | 0 | 0 | 5595.6 | 1367.93 | 1055.86
| 6000 | 0 | 0 | 5695.6 | 1367.93 | 1055.86
| 6100 | 0 | 0 | 5795.6 | 1367.93 | 1055.86
| 6200 | 0 | 0 | 5895.6 | 1367.93 | 1055.86
| 6300 | 0 | 0 | 5995.6 | 1367.93 | 1055.86
| 6400 | 0 | 0 | 6095.6 | 1367.93 | 1055.86
| 6500 | 0 | 0 | 6195.6 | 1367.93 | 1055.86
| 6600 | 0 | 0 | 6295.6 | 1367.93 | 1055.86
| 6700 | 0 | 0 | 6395.6 | 1367.93 | 1055.86
| 6800 | 0 | 0 | 6495.6 | 1367.93 | 1055.86
| 6900 | 0 | 0 | 6595.6 | 1367.93 | 1055.86
| 7000 | 0 | 0 | 6695.6 | 1367.93 | 1055.86
| 7100 | 0 | 0 | 6795.6 | 1367.93 | 1055.86
| 7200 | 0 | 0 | 6895.6 | 1367.93 | 1055.86
| 7300 | 0 | 0 | 6995.6 | 1367.93 | 1055.86
| 7400 | 0 | 0 | 7095.6 | 1367.93 | 1055.86
| 7500 | 0 | 0 | 7195.6 | 1367.93 | 1055.86
| 7600 | 0 | 0 | 7295.6 | 1367.93 | 1055.86
| 7700 | 0 | 0 | 7395.6 | 1367.93 | 1055.86
| 7800 | 0 | 0 | 7495.6 | 1367.93 | 1055.86
| 7900 | 0 | 0 | 7595.6 | 1367.93 | 1055.86
| 8000 | 0 | 0 | 7695.6 | 1367.93 | 1055.86
| 8100 | 0 | 0 | 7795.6 | 1367.93 | 1055.86
| 8200 | 0 | 0 | 7895.6 | 1367.93 | 1055.86
| 8300 | 0 | 0 | 7995.6 | 1367.93 | 1055.86
| 8400 | 0 | 0 | 8095.6 | 1367.93 | 1055.86
| 8500 | 0 | 0 | 8195.6 | 1367.93 | 1055.86
| 8600 | 0 | 0 | 8295.6 | 1367.93 | 1055.86
| 8700 | 0 | 0 | 8395.6 | 1367.93 | 1055.86
| 8800 | 0 | 0 | 8495.6 | 1367.93 | 1055.86
| 8900 | 0 | 0 | 8595.6 | 1367.93 | 1055.86
| 9000 | 0 | 0 | 8695.6 | 1367.93 | 1055.86
| 9100 | 0 | 0 | 8795.6 | 1367.93 | 1055.86
| 9200 | 0 | 0 | 8895.6 | 1367.93 | 1055.86
| 9300 | 0 | 0 | 8995.6 | 1367.93 | 1055.86
| 9400 | 0 | 0 | 9095.6 | 1367.93 | 1055.86
| 9500 | 0 | 0 | 9195.6 | 1367.93 | 1055.86
| 9600 | 0 | 0 | 9295.6 | 1367.93 | 1055.86
| 9642.4 | 0 | 0 | 9338 | 1367.93 | 1055.86

## Lookup (hidden)
North Reference | RetunValue | Grid Type | ReturnValue | Deviation Indicator | ReturnValue
| 2 |  | 0 |  | 2
True |  | SPCS-Colorado Central-NAD27 |  | Directional
Grid |  | SPCS-Colorado Central-NAD83 |  | High Angle
|  | SPCS-Colorado North-NAD27 |  | Horizontal
SPCS-Colorado North-NAD83
SPCS-Colorado South-NAD27
SPCS-Colorado South-NAD83
UTM-Zone 12 NAD27
UTM-Zone 12 NAD83
UTM-Zone 13 NAD27
UTM-Zone 13 NAD83