## Data
Header Information | measured depth (ft) | inclination (°) | azimuth (°) | true vertical depth (ft) | northing +N/-S (ft) | easting +E/-W (ft)
Operator Name | 0 | 0 | 0 | 0 | 0 | 0
TEP Rocky Mountain LLC | 100 | 0 | 0 | 100 | 0 | 0
Operator Number | 200 | 2.8 | 24.5134 | 199.97 | 1.78 | 0.81
96850 | 300 | 6.3 | 24.5134 | 299.64 | 8.99 | 4.1
Well Name and Number | 400 | 9.8 | 24.5134 | 398.64 | 21.73 | 9.91
Youberg SR 41-12 | 500 | 13.3 | 24.5134 | 496.6 | 39.95 | 18.22
API Number (if available) | 600 | 16.8 | 24.5134 | 593.15 | 63.57 | 28.99
| 700 | 20.3 | 24.5134 | 687.94 | 92.51 | 42.19
Location: QQ SEC TWP RGE | 800 | 23.8 | 24.5134 | 780.61 | 126.66 | 57.76
SWNE, Sec. 12 T7S, R94W | 900 | 25.6142 | 24.5134 | 871.13 | 165.32 | 75.39
Citing Type: Planned or Actual | 1000 | 25.6142 | 24.5134 | 961.3 | 204.66 | 93.33
Actual | 1100 | 25.6142 | 24.5134 | 1051.48 | 243.99 | 111.26
Deviation Indicator | 1200 | 25.6142 | 24.5134 | 1141.65 | 283.33 | 129.2
Directional | 1300 | 25.6142 | 24.5134 | 1231.82 | 322.66 | 147.14
North Reference | 1400 | 25.6142 | 24.5134 | 1321.99 | 361.99 | 165.07
True | 1500 | 25.6142 | 24.5134 | 1412.17 | 401.33 | 183.01
Grid Type | 1600 | 25.6142 | 24.5134 | 1502.34 | 440.66 | 200.95
#VALUE! | 1700 | 25.6142 | 24.5134 | 1592.51 | 480 | 218.88
| 1800 | 25.6142 | 24.5134 | 1682.68 | 519.33 | 236.82
| 1900 | 25.6142 | 24.5134 | 1772.86 | 558.67 | 254.76
| 2000 | 25.6142 | 24.5134 | 1863.03 | 598 | 272.69
| 2100 | 25.6142 | 24.5134 | 1953.2 | 637.33 | 290.63
| 2200 | 25.6142 | 24.5134 | 2043.37 | 676.67 | 308.57
| 2300 | 25.6142 | 24.5134 | 2133.55 | 716 | 326.5
| 2400 | 25.6142 | 24.5134 | 2223.72 | 755.34 | 344.44
| 2500 | 25.6142 | 24.5134 | 2313.89 | 794.67 | 362.38
| 2600 | 25.6142 | 24.5134 | 2404.07 | 834.01 | 380.31
| 2700 | 25.6142 | 24.5134 | 2494.24 | 873.34 | 398.25
| 2800 | 25.6142 | 24.5134 | 2584.41 | 912.67 | 416.19
| 2900 | 25.6142 | 24.5134 | 2674.58 | 952.01 | 434.12
| 3000 | 25.6142 | 24.5134 | 2764.76 | 991.34 | 452.06
| 3100 | 25.6142 | 24.5134 | 2854.93 | 1030.68 | 470
| 3200 | 25.6142 | 24.5134 | 2945.1 | 1070.01 | 487.93
| 3300 | 25.6142 | 24.5134 | 3035.27 | 1109.35 | 505.87
| 3400 | 25.6142 | 24.5134 | 3125.45 | 1148.68 | 523.81
| 3500 | 25.6142 | 24.5134 | 3215.62 | 1188.01 | 541.74
| 3600 | 25.6142 | 24.5134 | 3305.79 | 1227.35 | 559.68
| 3700 | 25.6142 | 24.5134 | 3395.96 | 1266.68 | 577.62
| 3800 | 25.6142 | 24.5134 | 3486.14 | 1306.02 | 595.55
| 3900 | 25.6142 | 24.5134 | 3576.31 | 1345.35 | 613.49
| 4000 | 25.6142 | 24.5134 | 3666.48 | 1384.69 | 631.43
| 4100 | 24.9995 | 24.5134 | 3756.75 | 1423.84 | 649.28
| 4200 | 23.4995 | 24.5134 | 3847.92 | 1461.21 | 666.32
| 4300 | 21.9995 | 24.5134 | 3940.14 | 1496.39 | 682.37
| 4400 | 20.4995 | 24.5134 | 4033.34 | 1529.37 | 697.4
| 4500 | 18.9995 | 24.5134 | 4127.45 | 1560.11 | 711.42
| 4600 | 17.4995 | 24.5134 | 4222.42 | 1588.6 | 724.42
| 4700 | 15.9995 | 24.5134 | 4318.17 | 1614.82 | 736.37
| 4800 | 14.4995 | 24.5134 | 4414.65 | 1638.75 | 747.29
| 4900 | 12.9995 | 24.5134 | 4511.78 | 1660.38 | 757.15
| 5000 | 11.4995 | 24.5134 | 4609.5 | 1679.68 | 765.95
| 5100 | 9.9995 | 24.5134 | 4707.75 | 1696.65 | 773.69
| 5200 | 8.4995 | 24.5134 | 4806.44 | 1711.28 | 780.36
| 5300 | 6.9995 | 24.5134 | 4905.53 | 1723.55 | 785.95
| 5400 | 5.4995 | 24.5134 | 5004.93 | 1733.45 | 790.47
| 5500 | 3.9995 | 24.5134 | 5104.58 | 1740.98 | 793.9
| 5600 | 2.4995 | 24.5134 | 5204.42 | 1746.14 | 796.25
| 5700 | 0.9995 | 24.5134 | 5304.37 | 1748.92 | 797.52
| 5800 | 0 | 0 | 5404.37 | 1749.45 | 797.76
| 5900 | 0 | 0 | 5504.37 | 1749.45 | 797.76
| 6000 | 0 | 0 | 5604.37 | 1749.45 | 797.76
| 6100 | 0 | 0 | 5704.37 | 1749.45 | 797.76
| 6200 | 0 | 0 | 5804.37 | 1749.45 | 797.76
| 6300 | 0 | 0 | 5904.37 | 1749.45 | 797.76
| 6400 | 0 | 0 | 6004.37 | 1749.45 | 797.76
| 6500 | 0 | 0 | 6104.37 | 1749.45 | 797.76
| 6600 | 0 | 0 | 6204.37 | 1749.45 | 797.76
| 6700 | 0 | 0 | 6304.37 | 1749.45 | 797.76
| 6800 | 0 | 0 | 6404.37 | 1749.45 | 797.76
| 6900 | 0 | 0 | 6504.37 | 1749.45 | 797.76
| 7000 | 0 | 0 | 6604.37 | 1749.45 | 797.76
| 7100 | 0 | 0 | 6704.37 | 1749.45 | 797.76
| 7200 | 0 | 0 | 6804.37 | 1749.45 | 797.76
| 7300 | 0 | 0 | 6904.37 | 1749.45 | 797.76
| 7400 | 0 | 0 | 7004.37 | 1749.45 | 797.76
| 7500 | 0 | 0 | 7104.37 | 1749.45 | 797.76
| 7600 | 0 | 0 | 7204.37 | 1749.45 | 797.76
| 7700 | 0 | 0 | 7304.37 | 1749.45 | 797.76
| 7800 | 0 | 0 | 7404.37 | 1749.45 | 797.76
| 7900 | 0 | 0 | 7504.37 | 1749.45 | 797.76
| 8000 | 0 | 0 | 7604.37 | 1749.45 | 797.76
| 8100 | 0 | 0 | 7704.37 | 1749.45 | 797.76
| 8200 | 0 | 0 | 7804.37 | 1749.45 | 797.76
| 8300 | 0 | 0 | 7904.37 | 1749.45 | 797.76
| 8400 | 0 | 0 | 8004.37 | 1749.45 | 797.76
| 8500 | 0 | 0 | 8104.37 | 1749.45 | 797.76
| 8600 | 0 | 0 | 8204.37 | 1749.45 | 797.76
| 8700 | 0 | 0 | 8304.37 | 1749.45 | 797.76
| 8800 | 0 | 0 | 8404.37 | 1749.45 | 797.76
| 8900 | 0 | 0 | 8504.37 | 1749.45 | 797.76
| 9000 | 0 | 0 | 8604.37 | 1749.45 | 797.76
| 9100 | 0 | 0 | 8704.37 | 1749.45 | 797.76
| 9200 | 0 | 0 | 8804.37 | 1749.45 | 797.76
| 9300 | 0 | 0 | 8904.37 | 1749.45 | 797.76
| 9400 | 0 | 0 | 9004.37 | 1749.45 | 797.76
| 9500 | 0 | 0 | 9104.37 | 1749.45 | 797.76
| 9600 | 0 | 0 | 9204.37 | 1749.45 | 797.76
| 9700 | 0 | 0 | 9304.37 | 1749.45 | 797.76
| 9741.63 | 0 | 0 | 9346 | 1749.45 | 797.76

## Lookup (hidden)
North Reference | RetunValue | Grid Type | ReturnValue | Deviation Indicator | ReturnValue
| 2 |  | 0 |  | 2
True |  | SPCS-Colorado Central-NAD27 |  | Directional
Grid |  | SPCS-Colorado Central-NAD83 |  | High Angle
|  | SPCS-Colorado North-NAD27 |  | Horizontal
SPCS-Colorado North-NAD83
SPCS-Colorado South-NAD27
SPCS-Colorado South-NAD83
UTM-Zone 12 NAD27
UTM-Zone 12 NAD83
UTM-Zone 13 NAD27
UTM-Zone 13 NAD83