## Data
Header Information | measured depth (ft) | inclination (°) | azimuth (°) | true vertical depth (ft) | northing +N/-S (ft) | easting +E/-W (ft)
Operator Name | 0 | 0 | 0 | 0 | 0 | 0
CAERUS | 100 | 0 | 0 | 100 | 0 | 0
Operator Number | 200 | 0 | 0 | 200 | 0 | 0
10456 | 300 | 2 | 277.28 | 299.98 | 0.22 | -1.73
Well Name and Number | 400 | 4 | 277.28 | 399.84 | 0.88 | -6.92
PUCKETT 31A-23 | 486.16 | 5.72 | 277.28 | 485.68 | 1.81 | -14.16
API Number (if available) | 500 | 5.72 | 277.28 | 499.46 | 1.98 | -15.53
| 600 | 5.72 | 277.28 | 598.96 | 3.25 | -25.43
Location: QQ SEC TWP RGE | 700 | 5.72 | 277.28 | 698.46 | 4.51 | -35.32
NWNE S23-T6S-R97W | 800 | 5.72 | 277.28 | 797.96 | 5.78 | -45.21
Citing Type: Planned or Actual | 900 | 5.72 | 277.28 | 897.46 | 7.04 | -55.1
PLANNED | 1000 | 5.72 | 277.28 | 996.96 | 8.3 | -64.99
Deviation Indicator | 1100 | 5.72 | 277.28 | 1096.46 | 9.57 | -74.88
Directional | 1200 | 5.72 | 277.28 | 1195.97 | 10.83 | -84.78
North Reference | 1300 | 5.72 | 277.28 | 1295.47 | 12.09 | -94.67
True | 1400 | 5.72 | 277.28 | 1394.97 | 13.36 | -104.56
Grid Type | 1500 | 5.72 | 277.28 | 1494.47 | 14.62 | -114.45
#VALUE! | 1600 | 5.72 | 277.28 | 1593.97 | 15.88 | -124.34
| 1700 | 5.72 | 277.28 | 1693.47 | 17.15 | -134.23
| 1800 | 5.72 | 277.28 | 1792.98 | 18.41 | -144.13
| 1900 | 5.72 | 277.28 | 1892.48 | 19.68 | -154.02
| 2000 | 5.72 | 277.28 | 1991.98 | 20.94 | -163.91
| 2100 | 5.72 | 277.28 | 2091.48 | 22.2 | -173.8
| 2200 | 5.72 | 277.28 | 2190.98 | 23.47 | -183.69
| 2300 | 5.72 | 277.28 | 2290.48 | 24.73 | -193.59
| 2400 | 5.72 | 277.28 | 2389.98 | 25.99 | -203.48
| 2500 | 5.72 | 277.28 | 2489.49 | 27.26 | -213.37
| 2600 | 5.72 | 277.28 | 2588.99 | 28.52 | -223.26
| 2700 | 5.72 | 277.28 | 2688.49 | 29.78 | -233.15
| 2800 | 5.72 | 277.28 | 2787.99 | 31.05 | -243.04
| 2900 | 5.72 | 277.28 | 2887.49 | 32.31 | -252.94
| 3000 | 5.72 | 277.28 | 2986.99 | 33.58 | -262.83
| 3100 | 5.72 | 277.28 | 3086.5 | 34.84 | -272.72
| 3200 | 5.72 | 277.28 | 3186 | 36.1 | -282.61
| 3300 | 5.72 | 277.28 | 3285.5 | 37.37 | -292.5
| 3400 | 5.72 | 277.28 | 3385 | 38.63 | -302.39
| 3500 | 5.72 | 277.28 | 3484.5 | 39.89 | -312.29
| 3600 | 5.72 | 277.28 | 3584 | 41.16 | -322.18
| 3700 | 5.72 | 277.28 | 3683.5 | 42.42 | -332.07
| 3800 | 5.72 | 277.28 | 3783.01 | 43.68 | -341.96
| 3900 | 5.72 | 277.28 | 3882.51 | 44.95 | -351.85
| 4000 | 5.72 | 277.28 | 3982.01 | 46.21 | -361.74
| 4100 | 5.72 | 277.28 | 4081.51 | 47.48 | -371.64
| 4200 | 5.72 | 277.28 | 4181.01 | 48.74 | -381.53
| 4300 | 5.72 | 277.28 | 4280.51 | 50 | -391.42
| 4400 | 5.72 | 277.28 | 4380.02 | 51.27 | -401.31
| 4500 | 5.72 | 277.28 | 4479.52 | 52.53 | -411.2
| 4600 | 5.72 | 277.28 | 4579.02 | 53.79 | -421.09
| 4700 | 5.72 | 277.28 | 4678.52 | 55.06 | -430.99
| 4800 | 5.72 | 277.28 | 4778.02 | 56.32 | -440.88
| 4900 | 5.72 | 277.28 | 4877.52 | 57.58 | -450.77
| 5000 | 5.72 | 277.28 | 4977.02 | 58.85 | -460.66
| 5100 | 5.72 | 277.28 | 5076.53 | 60.11 | -470.55
| 5200 | 5.72 | 277.28 | 5176.03 | 61.38 | -480.45
| 5300 | 5.72 | 277.28 | 5275.53 | 62.64 | -490.34
| 5400 | 5.72 | 277.28 | 5375.03 | 63.9 | -500.23
| 5500 | 5.72 | 277.28 | 5474.53 | 65.17 | -510.12
| 5600 | 5.72 | 277.28 | 5574.03 | 66.43 | -520.01
| 5700 | 5.72 | 277.28 | 5673.54 | 67.69 | -529.9
| 5800 | 5.72 | 277.28 | 5773.04 | 68.96 | -539.8
| 5900 | 5.72 | 277.28 | 5872.54 | 70.22 | -549.69
| 6000 | 5.72 | 277.28 | 5972.04 | 71.48 | -559.58
| 6100 | 5.72 | 277.28 | 6071.54 | 72.75 | -569.47
| 6200 | 5.72 | 277.28 | 6171.04 | 74.01 | -579.36
| 6300 | 5.72 | 277.28 | 6270.54 | 75.28 | -589.25
| 6400 | 5.72 | 277.28 | 6370.05 | 76.54 | -599.15
| 6500 | 5.72 | 277.28 | 6469.55 | 77.8 | -609.04
| 6600 | 5.72 | 277.28 | 6569.05 | 79.07 | -618.93
| 6700 | 5.72 | 277.28 | 6668.55 | 80.33 | -628.82
| 6775.14 | 5.72 | 277.28 | 6743.32 | 81.28 | -636.25
| 6800 | 5.23 | 277.28 | 6768.06 | 81.58 | -638.61
| 6900 | 3.23 | 277.28 | 6867.79 | 82.51 | -645.92
| 7000 | 1.23 | 277.28 | 6967.71 | 83.01 | -649.77
| 7061.3 | 0 | 0 | 7029 | 83.09 | -650.42
| 7100 | 0 | 0 | 7067.7 | 83.09 | -650.42
| 7200 | 0 | 0 | 7167.7 | 83.09 | -650.42
| 7300 | 0 | 0 | 7267.7 | 83.09 | -650.42
| 7400 | 0 | 0 | 7367.7 | 83.09 | -650.42
| 7500 | 0 | 0 | 7467.7 | 83.09 | -650.42
| 7600 | 0 | 0 | 7567.7 | 83.09 | -650.42
| 7700 | 0 | 0 | 7667.7 | 83.09 | -650.42
| 7800 | 0 | 0 | 7767.7 | 83.09 | -650.42
| 7900 | 0 | 0 | 7867.7 | 83.09 | -650.42
| 8000 | 0 | 0 | 7967.7 | 83.09 | -650.42
| 8100 | 0 | 0 | 8067.7 | 83.09 | -650.42
| 8200 | 0 | 0 | 8167.7 | 83.09 | -650.42
| 8300 | 0 | 0 | 8267.7 | 83.09 | -650.42
| 8400 | 0 | 0 | 8367.7 | 83.09 | -650.42
| 8500 | 0 | 0 | 8467.7 | 83.09 | -650.42
| 8600 | 0 | 0 | 8567.7 | 83.09 | -650.42
| 8700 | 0 | 0 | 8667.7 | 83.09 | -650.42
| 8800 | 0 | 0 | 8767.7 | 83.09 | -650.42
| 8900 | 0 | 0 | 8867.7 | 83.09 | -650.42
| 9000 | 0 | 0 | 8967.7 | 83.09 | -650.42
| 9100 | 0 | 0 | 9067.7 | 83.09 | -650.42
| 9195.3 | 0 | 0 | 9163 | 83.09 | -650.42

## Lookup (hidden)
North Reference | RetunValue | Grid Type | ReturnValue | Deviation Indicator | ReturnValue
| 2 |  | 0 |  | 2
True |  | SPCS-Colorado Central-NAD27 |  | Directional
Grid |  | SPCS-Colorado Central-NAD83 |  | High Angle
|  | SPCS-Colorado North-NAD27 |  | Horizontal
SPCS-Colorado North-NAD83
SPCS-Colorado South-NAD27
SPCS-Colorado South-NAD83
UTM-Zone 12 NAD27
UTM-Zone 12 NAD83
UTM-Zone 13 NAD27
UTM-Zone 13 NAD83