## Data
Header Information | measured depth (ft) | inclination (°) | azimuth (°) | true vertical depth (ft) | northing +N/-S (ft) | easting +E/-W (ft)
Operator Name | 0 | 0 | 0 | 0 | 0 | 0
CAERUS | 100 | 0 | 0 | 100 | 0 | 0
Operator Number | 200 | 0 | 0 | 200 | 0 | 0
10456 | 300 | 2 | 258.81 | 299.98 | -0.34 | -1.71
Well Name and Number | 400 | 4 | 258.81 | 399.84 | -1.35 | -6.85
PUCKETT 31B-23 | 489.43 | 5.79 | 258.81 | 488.94 | -2.83 | -14.33
API Number (if available) | 500 | 5.79 | 258.81 | 499.45 | -3.04 | -15.38
| 600 | 5.79 | 258.81 | 598.94 | -5 | -25.27
Location: QQ SEC TWP RGE | 700 | 5.79 | 258.81 | 698.43 | -6.95 | -35.17
NWNE S23-T6S-R97W | 800 | 5.79 | 258.81 | 797.92 | -8.91 | -45.06
Citing Type: Planned or Actual | 900 | 5.79 | 258.81 | 897.41 | -10.87 | -54.95
PLANNED | 1000 | 5.79 | 258.81 | 996.9 | -12.82 | -64.85
Deviation Indicator | 1100 | 5.79 | 258.81 | 1096.39 | -14.78 | -74.74
Directional | 1200 | 5.79 | 258.81 | 1195.88 | -16.74 | -84.64
North Reference | 1300 | 5.79 | 258.81 | 1295.37 | -18.69 | -94.53
True | 1400 | 5.79 | 258.81 | 1394.86 | -20.65 | -104.43
Grid Type | 1500 | 5.79 | 258.81 | 1494.35 | -22.61 | -114.32
#VALUE! | 1600 | 5.79 | 258.81 | 1593.84 | -24.56 | -124.21
| 1700 | 5.79 | 258.81 | 1693.33 | -26.52 | -134.11
| 1800 | 5.79 | 258.81 | 1792.82 | -28.48 | -144
| 1900 | 5.79 | 258.81 | 1892.31 | -30.43 | -153.9
| 2000 | 5.79 | 258.81 | 1991.81 | -32.39 | -163.79
| 2100 | 5.79 | 258.81 | 2091.3 | -34.35 | -173.69
| 2200 | 5.79 | 258.81 | 2190.79 | -36.3 | -183.58
| 2300 | 5.79 | 258.81 | 2290.28 | -38.26 | -193.47
| 2400 | 5.79 | 258.81 | 2389.77 | -40.22 | -203.37
| 2500 | 5.79 | 258.81 | 2489.26 | -42.17 | -213.26
| 2600 | 5.79 | 258.81 | 2588.75 | -44.13 | -223.16
| 2700 | 5.79 | 258.81 | 2688.24 | -46.09 | -233.05
| 2800 | 5.79 | 258.81 | 2787.73 | -48.04 | -242.95
| 2900 | 5.79 | 258.81 | 2887.22 | -50 | -252.84
| 3000 | 5.79 | 258.81 | 2986.71 | -51.96 | -262.73
| 3100 | 5.79 | 258.81 | 3086.2 | -53.91 | -272.63
| 3200 | 5.79 | 258.81 | 3185.69 | -55.87 | -282.52
| 3300 | 5.79 | 258.81 | 3285.18 | -57.83 | -292.42
| 3400 | 5.79 | 258.81 | 3384.67 | -59.78 | -302.31
| 3500 | 5.79 | 258.81 | 3484.16 | -61.74 | -312.21
| 3600 | 5.79 | 258.81 | 3583.65 | -63.7 | -322.1
| 3700 | 5.79 | 258.81 | 3683.14 | -65.65 | -331.99
| 3800 | 5.79 | 258.81 | 3782.63 | -67.61 | -341.89
| 3900 | 5.79 | 258.81 | 3882.12 | -69.57 | -351.78
| 4000 | 5.79 | 258.81 | 3981.61 | -71.52 | -361.68
| 4100 | 5.79 | 258.81 | 4081.1 | -73.48 | -371.57
| 4200 | 5.79 | 258.81 | 4180.59 | -75.44 | -381.47
| 4300 | 5.79 | 258.81 | 4280.08 | -77.39 | -391.36
| 4400 | 5.79 | 258.81 | 4379.57 | -79.35 | -401.25
| 4500 | 5.79 | 258.81 | 4479.06 | -81.31 | -411.15
| 4600 | 5.79 | 258.81 | 4578.55 | -83.26 | -421.04
| 4700 | 5.79 | 258.81 | 4678.04 | -85.22 | -430.94
| 4800 | 5.79 | 258.81 | 4777.53 | -87.18 | -440.83
| 4900 | 5.79 | 258.81 | 4877.02 | -89.13 | -450.73
| 5000 | 5.79 | 258.81 | 4976.51 | -91.09 | -460.62
| 5100 | 5.79 | 258.81 | 5076 | -93.05 | -470.51
| 5200 | 5.79 | 258.81 | 5175.49 | -95 | -480.41
| 5300 | 5.79 | 258.81 | 5274.98 | -96.96 | -490.3
| 5400 | 5.79 | 258.81 | 5374.47 | -98.92 | -500.2
| 5500 | 5.79 | 258.81 | 5473.96 | -100.87 | -510.09
| 5600 | 5.79 | 258.81 | 5573.45 | -102.83 | -519.99
| 5700 | 5.79 | 258.81 | 5672.94 | -104.79 | -529.88
| 5800 | 5.79 | 258.81 | 5772.43 | -106.74 | -539.77
| 5900 | 5.79 | 258.81 | 5871.92 | -108.7 | -549.67
| 6000 | 5.79 | 258.81 | 5971.41 | -110.66 | -559.56
| 6100 | 5.79 | 258.81 | 6070.9 | -112.61 | -569.46
| 6200 | 5.79 | 258.81 | 6170.39 | -114.57 | -579.35
| 6300 | 5.79 | 258.81 | 6269.88 | -116.53 | -589.25
| 6400 | 5.79 | 258.81 | 6369.37 | -118.48 | -599.14
| 6500 | 5.79 | 258.81 | 6468.86 | -120.44 | -609.04
| 6600 | 5.79 | 258.81 | 6568.35 | -122.4 | -618.93
| 6700 | 5.79 | 258.81 | 6667.84 | -124.35 | -628.82
| 6768.57 | 5.79 | 258.81 | 6736.06 | -125.7 | -635.61
| 6800 | 5.16 | 258.81 | 6767.35 | -126.28 | -638.55
| 6900 | 3.16 | 258.81 | 6867.08 | -127.68 | -645.67
| 7000 | 1.16 | 258.81 | 6967 | -128.42 | -649.36
| 7058 | 0 | 0 | 7025 | -128.53 | -649.94
| 7100 | 0 | 0 | 7067 | -128.53 | -649.94
| 7200 | 0 | 0 | 7167 | -128.53 | -649.94
| 7300 | 0 | 0 | 7267 | -128.53 | -649.94
| 7400 | 0 | 0 | 7367 | -128.53 | -649.94
| 7500 | 0 | 0 | 7467 | -128.53 | -649.94
| 7600 | 0 | 0 | 7567 | -128.53 | -649.94
| 7700 | 0 | 0 | 7667 | -128.53 | -649.94
| 7800 | 0 | 0 | 7767 | -128.53 | -649.94
| 7900 | 0 | 0 | 7867 | -128.53 | -649.94
| 8000 | 0 | 0 | 7967 | -128.53 | -649.94
| 8100 | 0 | 0 | 8067 | -128.53 | -649.94
| 8200 | 0 | 0 | 8167 | -128.53 | -649.94
| 8300 | 0 | 0 | 8267 | -128.53 | -649.94
| 8400 | 0 | 0 | 8367 | -128.53 | -649.94
| 8500 | 0 | 0 | 8467 | -128.53 | -649.94
| 8600 | 0 | 0 | 8567 | -128.53 | -649.94
| 8700 | 0 | 0 | 8667 | -128.53 | -649.94
| 8800 | 0 | 0 | 8767 | -128.53 | -649.94
| 8900 | 0 | 0 | 8867 | -128.53 | -649.94
| 9000 | 0 | 0 | 8967 | -128.53 | -649.94
| 9100 | 0 | 0 | 9067 | -128.53 | -649.94
| 9189 | 0 | 0 | 9156 | -128.53 | -649.94

## Lookup (hidden)
North Reference | RetunValue | Grid Type | ReturnValue | Deviation Indicator | ReturnValue
| 2 |  | 0 |  | 2
True |  | SPCS-Colorado Central-NAD27 |  | Directional
Grid |  | SPCS-Colorado Central-NAD83 |  | High Angle
|  | SPCS-Colorado North-NAD27 |  | Horizontal
SPCS-Colorado North-NAD83
SPCS-Colorado South-NAD27
SPCS-Colorado South-NAD83
UTM-Zone 12 NAD27
UTM-Zone 12 NAD83
UTM-Zone 13 NAD27
UTM-Zone 13 NAD83