## Data
Header Information | measured depth (ft) | inclination (°) | azimuth (°) | true vertical depth (ft) | northing +N/-S (ft) | easting +E/-W (ft)
Operator Name | 0 | 0 | 0 | 0 | 0 | 0
CAERUS | 100 | 0 | 0 | 100 | 0 | 0
Operator Number | 200 | 0 | 0 | 200 | 0 | 0
10456 | 300 | 0 | 0 | 300 | 0 | 0
Well Name and Number | 400 | 2 | 260 | 399.98 | -0.3 | -1.72
PUCKETT 31C-23 | 500 | 4 | 260 | 499.84 | -1.21 | -6.87
API Number (if available) | 600 | 4.97 | 237.34 | 599.54 | -4.15 | -13.95
| 700 | 6.43 | 223.45 | 699.05 | -10.56 | -21.45
Location: QQ SEC TWP RGE | 728 | 6.89 | 220.67 | 726.86 | -12.97 | -23.62
NWNE S23-T6S-R97W | 800 | 6.89 | 220.67 | 798.34 | -19.52 | -29.25
Citing Type: Planned or Actual | 900 | 6.89 | 220.67 | 897.62 | -28.62 | -37.07
PLANNED | 1000 | 6.89 | 220.67 | 996.89 | -37.71 | -44.89
Deviation Indicator | 1100 | 6.89 | 220.67 | 1096.17 | -46.81 | -52.7
Directional | 1200 | 6.89 | 220.67 | 1195.45 | -55.91 | -60.52
North Reference | 1300 | 6.89 | 220.67 | 1294.73 | -65 | -68.34
True | 1400 | 6.89 | 220.67 | 1394.01 | -74.1 | -76.15
Grid Type | 1500 | 6.89 | 220.67 | 1493.28 | -83.2 | -83.97
#VALUE! | 1600 | 6.89 | 220.67 | 1592.56 | -92.29 | -91.79
| 1700 | 6.89 | 220.67 | 1691.84 | -101.39 | -99.6
| 1800 | 6.89 | 220.67 | 1791.12 | -110.49 | -107.42
| 1900 | 6.89 | 220.67 | 1890.4 | -119.58 | -115.24
| 2000 | 6.89 | 220.67 | 1989.67 | -128.68 | -123.06
| 2100 | 6.89 | 220.67 | 2088.95 | -137.78 | -130.87
| 2200 | 6.89 | 220.67 | 2188.23 | -146.87 | -138.69
| 2300 | 6.89 | 220.67 | 2287.51 | -155.97 | -146.51
| 2400 | 6.89 | 220.67 | 2386.79 | -165.07 | -154.32
| 2500 | 6.89 | 220.67 | 2486.06 | -174.17 | -162.14
| 2600 | 6.89 | 220.67 | 2585.34 | -183.26 | -169.96
| 2700 | 6.89 | 220.67 | 2684.62 | -192.36 | -177.77
| 2800 | 6.89 | 220.67 | 2783.9 | -201.46 | -185.59
| 2900 | 6.89 | 220.67 | 2883.18 | -210.55 | -193.41
| 3000 | 6.89 | 220.67 | 2982.46 | -219.65 | -201.23
| 3100 | 6.89 | 220.67 | 3081.73 | -228.75 | -209.04
| 3200 | 6.89 | 220.67 | 3181.01 | -237.84 | -216.86
| 3300 | 6.89 | 220.67 | 3280.29 | -246.94 | -224.68
| 3400 | 6.89 | 220.67 | 3379.57 | -256.04 | -232.49
| 3500 | 6.89 | 220.67 | 3478.85 | -265.13 | -240.31
| 3600 | 6.89 | 220.67 | 3578.12 | -274.23 | -248.13
| 3700 | 6.89 | 220.67 | 3677.4 | -283.33 | -255.94
| 3800 | 6.89 | 220.67 | 3776.68 | -292.42 | -263.76
| 3900 | 6.89 | 220.67 | 3875.96 | -301.52 | -271.58
| 4000 | 6.89 | 220.67 | 3975.24 | -310.62 | -279.4
| 4100 | 6.89 | 220.67 | 4074.51 | -319.72 | -287.21
| 4200 | 6.89 | 220.67 | 4173.79 | -328.81 | -295.03
| 4300 | 6.89 | 220.67 | 4273.07 | -337.91 | -302.85
| 4400 | 6.89 | 220.67 | 4372.35 | -347.01 | -310.66
| 4500 | 6.89 | 220.67 | 4471.63 | -356.1 | -318.48
| 4600 | 6.89 | 220.67 | 4570.91 | -365.2 | -326.3
| 4700 | 6.89 | 220.67 | 4670.18 | -374.3 | -334.11
| 4800 | 6.89 | 220.67 | 4769.46 | -383.39 | -341.93
| 4900 | 6.89 | 220.67 | 4868.74 | -392.49 | -349.75
| 5000 | 6.89 | 220.67 | 4968.02 | -401.59 | -357.56
| 5100 | 6.89 | 220.67 | 5067.3 | -410.68 | -365.38
| 5200 | 6.89 | 220.67 | 5166.57 | -419.78 | -373.2
| 5300 | 6.89 | 220.67 | 5265.85 | -428.88 | -381.02
| 5400 | 6.89 | 220.67 | 5365.13 | -437.97 | -388.83
| 5500 | 6.89 | 220.67 | 5464.41 | -447.07 | -396.65
| 5600 | 6.89 | 220.67 | 5563.69 | -456.17 | -404.47
| 5700 | 6.89 | 220.67 | 5662.96 | -465.26 | -412.28
| 5800 | 6.89 | 220.67 | 5762.24 | -474.36 | -420.1
| 5900 | 6.89 | 220.67 | 5861.52 | -483.46 | -427.92
| 6000 | 6.89 | 220.67 | 5960.8 | -492.56 | -435.73
| 6107.69 | 6.89 | 220.67 | 6067.71 | -502.35 | -444.15
| 6200 | 5.04 | 220.67 | 6159.52 | -509.63 | -450.41
| 6300 | 3.04 | 220.67 | 6259.26 | -514.97 | -455
| 6400 | 1.04 | 220.67 | 6359.19 | -517.68 | -457.32
| 6452.12 | 0 | 0 | 6411.31 | -518.04 | -457.63
| 6500 | 0 | 0 | 6459.19 | -518.04 | -457.63
| 6600 | 0 | 0 | 6559.19 | -518.04 | -457.63
| 6700 | 0 | 0 | 6659.19 | -518.04 | -457.63
| 6800 | 0 | 0 | 6759.19 | -518.04 | -457.63
| 6900 | 0 | 0 | 6859.19 | -518.04 | -457.63
| 7000 | 0 | 0 | 6959.19 | -518.04 | -457.63
| 7100 | 0 | 0 | 7059.19 | -518.04 | -457.63
| 7200 | 0 | 0 | 7159.19 | -518.04 | -457.63
| 7300 | 0 | 0 | 7259.19 | -518.04 | -457.63
| 7400 | 0 | 0 | 7359.19 | -518.04 | -457.63
| 7500 | 0 | 0 | 7459.19 | -518.04 | -457.63
| 7600 | 0 | 0 | 7559.19 | -518.04 | -457.63
| 7700 | 0 | 0 | 7659.19 | -518.04 | -457.63
| 7800 | 0 | 0 | 7759.19 | -518.04 | -457.63
| 7900 | 0 | 0 | 7859.19 | -518.04 | -457.63
| 8000 | 0 | 0 | 7959.19 | -518.04 | -457.63
| 8100 | 0 | 0 | 8059.19 | -518.04 | -457.63
| 8200 | 0 | 0 | 8159.19 | -518.04 | -457.63
| 8300 | 0 | 0 | 8259.19 | -518.04 | -457.63
| 8400 | 0 | 0 | 8359.19 | -518.04 | -457.63
| 8500 | 0 | 0 | 8459.19 | -518.04 | -457.63
| 8600 | 0 | 0 | 8559.19 | -518.04 | -457.63
| 8700 | 0 | 0 | 8659.19 | -518.04 | -457.63
| 8800 | 0 | 0 | 8759.19 | -518.04 | -457.63
| 8900 | 0 | 0 | 8859.19 | -518.04 | -457.63
| 9000 | 0 | 0 | 8959.19 | -518.04 | -457.63
| 9100 | 0 | 0 | 9059.19 | -518.04 | -457.63
| 9197.81 | 0 | 0 | 9157 | -518.04 | -457.63

## Lookup (hidden)
North Reference | RetunValue | Grid Type | ReturnValue | Deviation Indicator | ReturnValue
| 2 |  | 0 |  | 2
True |  | SPCS-Colorado Central-NAD27 |  | Directional
Grid |  | SPCS-Colorado Central-NAD83 |  | High Angle
|  | SPCS-Colorado North-NAD27 |  | Horizontal
SPCS-Colorado North-NAD83
SPCS-Colorado South-NAD27
SPCS-Colorado South-NAD83
UTM-Zone 12 NAD27
UTM-Zone 12 NAD83
UTM-Zone 13 NAD27
UTM-Zone 13 NAD83